## LISTADO DE RUBROS Y CANTIDADES
LISTADO DE RUBROS Y CANTIDADES
CONSTRUCCIÓN DE REDES DE LAS ZONAS 2, 21, 22 y 23 DEL ALCANTARILLADO SANITARIO DEL SISTEMA 3-FASE 3
LISTADO DE RUBROS Y CANTIDADES ZONA 2
No | DESCRIPCIÓN | UNIDAD | CANTIDAD DE OBRA | PRECIO UNITARIO | PRECIO TOTAL
1. MATERIALES
1.1. SUMINISTRO.
1.1.1. SUMINISTRO DE TUBERÍA PARA COLECTORES.
1 | TUBO PVC RÍGIDO DE PARED ESTRUCTURADA E INTERIOR LISA D EXT 220 MM D INT 200 MM SERIE 5 | M | 382.53
2 | TUBO PVC RÍGIDO DE PARED ESTRUCTURADA E INTERIOR LISA D EXT 220 MM D INT 200 MM SERIE 6 | M | 1594.59
3 | TUBO PVC RÍGIDO DE PARED ESTRUCTURADA E INTERIOR LISA D EXT 280 MM D INT 250 MM SERIE 6 | M | 130.54
4 | TUBO PVC RÍGIDO DE PARED ESTRUCTURADA E INTERIOR LISA D EXTERIOR =315 MM, D INTERIOR 287 MM SERIE 6 | m | 296.24
1.1.2. SUMINISTRO DE TUBERÍA PARA TIRANTES.
5 | TUBO PVC RÍGIDO DE PARED ESTRUCTURADA E INTERIOR LISA D EXT 220 MM D INT 200 MM SERIE 5 | M | 173.7
6 | TUBERÍA DE PVC DE DOBLE PARED ESTRUCTURADA PARA ALCANTARILLADO, D EXTERIOR=220 MM, D INTERIOR=200 MM, SERIE 6 (TUBOS DE 6 M). (*) | m | 635.16
1.1.3. SUMINISTRO DE TUBERÍA PARA RAMALES DOMICILIARIOS Y CONEXIÓN AL USUARIO.
7 | TUBO PVC RÍGIDO DE PARED ESTRUCTURADA E INTERIOR LISA D EXT 175 MM D INT 160 MM SERIE 5 | M | 13896.726
8 | TUBO PVC RÍGIDO DE PARED ESTRUCTURADA E INTERIOR LISA D EXT 175 MM D INT 160 MM SERIE 6 | M | 3433.009
1.1.4. SUMINISTRO DE CAJAS DE POLIETILENO Y TAPAS DE HA
9 | CAJA DOMICILIAR EN POLIETILENO DN 400 MM 175 MM X 175 MM (INCLUYE ELEVADOR Y CAUCHOS PARA H<1,25 M) | u | 1267
10 | CAJA DOMICILIAR EN POLIETILENO DN 400 MM 175 MM X 175 MM (INCLUYE ELEVADOR Y CAUCHOS PARA H>1,26 Y H<1,75 M) | u | 204
11 | CAJA DOMICILIAR EN POLIETILENO DN 400 MM 175 MM X 175 MM (INCLUYE ELEVADOR Y CAUCHOS PARA H >1,76 M) | u | 38
1.1.5. CONEXIÓN AL USUARIO
12 | EXCAVACIÓN A MANO EN RELLENO CON CASCAJO. | m3 | 2080.8
13 | TUBO PVC 110 MM (AA. SS.) | m | 5202
14 | TRANSPORTE E INSTALACIÓN DE TUBERIA PVC RIGIDO D=110 MM. | m | 5202
15 | REPLANTILLO Y RECUBRIMIENTO DE ARENA. | m3 | 520.2
16 | RELLENO COMPACTADO MECÁNICAMENTE CON MATERIAL DEL LUGAR. | m3 | 1371.32
17 | RELLENO COMPACTADO MECÁNICAMENTE CON MATERIAL CASCAJO IMPORTADO. | m3 | 189.17
18 | PERFILADA DE PAVIMENTO RIGIDO DE HS EN VIVIENDA. | m | 7803
19 | ROTURA DE HORMIGÓN SIMPLE DE E=0.10M A MANO. | m2 | 2080.8
20 | REPOSICION DE PAVIMENTO RIGIDO DE E=0.10M, F''''C=210 KG/CM2. | m2 | 2080.8
21 | CAJA PREFABRICADA DE PASO DE HS DE 300 MM INCLUYE MARCO CONTRAMARCO TAPA DE H. S. | u | 1734
22 | ROTURA Y RESANE DE PARED DE CAJA INTRADOMICILIARIA PARA EMPATE DE RAMAL DOMICILIARIO DE AA.SS. | u | 1734
23 | SUMINISTRO Y COLOCACION DE BALDOSA. | m2 | 693.6
24 | SUMINISTRO DE CODO PVC DE 90º, D=110 MM. | u | 324
25 | SUMINISTRO DE CODO PVC DE 45º, D=110 MM. | u | 262
26 | SUMINISTRO DE TEE PVC, D=110 MM. | u | 157
27 | SUMINISTRO DE TEE PVC, D=110 MM CON REDUCCION A D=50MM. | u | 323
28 | SUMINISTRO DE YEE PVC, D=110 MM. | u | 290
29 | SUMINISTRO DE YEE PVC, D=110 MM CON REDUCCION A D=50MM. | u | 381
30 | REDUCTOR PVC DESAGUE DE D= 110MM A D= 50MM | u | 204
31 | SUMINISTRO DE CODO PVC DE TAPÓN, D=110 MM. | u | 256
32 | SUMINISTRO DE TUBERIA PVC DE , D=50 MM (2"). | m | 259
33 | SUMINISTRO DE CODO PVC DE 90º, D=50 MM (2"). | u | 216
34 | SUMINISTRO DE CODO PVC DE 45º, D=50 MM (2"). | u | 292
35 | SUMINISTRO DE TEE PVC, D=50 MM. | u | 233
36 | SUMINISTRO DE CODO PVC, D=110 MM CON REDUCCION A D=50MM. | u | 377
37 | SUMINISTRO DE YEE PVC, D=50 MM. | u | 216
38 | SUMINISTRO DE CODO PVC 45°, D=110 MM CON REDUCCION A D=50MM. | u | 311
39 | TRAMPA DE OLORES | u | 302
40 | MANO DE OBRA PARA INSTALACIONES DE CONEXIONES | u | 1734
41 | VACIADO DE TANQUE SÉPTICO | m3 | 2996.35
42 | DEMOLICIÓN DE LOSA SUPERIOR DE HORMIGÓN DE POZO SÉPTICO | m2 | 2496.96
43 | COLOCACIÓN DE CAL EN RELLENO DE POZO | Kg | 3258.11
44 | RELLENO COMPACTADO MECÁNICAMENTE CON MATERIAL DEL LUGAR. | m3 | 2996.35
1.1.6. SUMINISTRO PARA REPARACIONES DE AAPP
45 | TUBO PEAD PE 100 PN 10 BAR SDR 9 DIAM 20 MM (ROLLO X 100 MT) | m | 10680
46 | ADAPTADOR HEMBRA PARA UNIÓN MANGUERA PEAD D=20 MM CON ROSCA HEMBRA PVC D=1/2" | u. | 1069
2. OBRA CIVIL
2.1. INSTALACIÓN.
2.1.1. ACTIVIDADES ADICIONALES DEL CONTRATISTA.
47 | ELABORACIÓN DE PLANOS AS BUILT (INCLUYE LEVANTAMIENTO TOPOGRAFICO). | u. | 31
48 | FOTOGRAFÍA DE OBRA. | u. | 6603
49 | PLANOS DE ESQUINEROS PARA AA.SS. O AA.LL (INCLUYE LEVANTAMIENTO TOPOGRAFICO Y DIBUJO) | u. | 65
50 | CENSO DE CONEXIONES DOMICILIARIAS DE AA.SS. | u. | 1732.649
2.1.2. PREPARACIÓN DEL SITIO Y REPLANTEO DE LAS OBRAS. SONDEOS.
51 | PREPARACIÓN DEL SITIO, REPLANTEO DE LA OBRA PARA INSTALACIÓN DE TUBERÍAS | m | 20541.88
2.1.3. EXCAVACIÓN Y RELLENO.
52 | EXCAVACIÓN EN ARENA Y ARCILLA A MANO HASTA 1.50 M DE PROFUNDIDAD | m3 | 1150.331
53 | EXCAVACIÓN A MÁQUINA HASTA 2.00M DE PROFUNDIDAD | m3 | 10590.928
54 | EXCAVACIÓN A MÁQUINA MAYOR A 2.00M HASTA 3.50M DE PROFUNDIDAD | m3 | 638.78
55 | EXCAVACIÓN A MÁQUINA MAYOR A 3.50M DE PROFUNDIDAD | m3 | 75.548
56 | EXCAVACIÓN A MÁQUINA EN SUELO DURO MAYOR A 2.00M HASTA 3.50M DE PROFUNDIDAD | m3 | 5598.108
57 | EXCAVACIÓN EN ROCA CLASE A HASTA 2 M. DE PROFUNDIDAD | m3 | 3151.527
58 | EXCAVACIÓN EN ROCA CLASE C HASTA 2.00 M DE PROFUNDIDAD | m3 | 787.882
59 | DESALOJO DE MATERIAL DE HASTA 10 KM. (INCLUYE ESPONJAMIENTO) | m3 | 19039.015
60 | DESALOJO DE MATERIAL DE 10,01 KM. A 20 KM (INCLUYE ESPONJAMIENTO) | m3 | 200
61 | DESALOJO DE MATERIAL DE 20,01 KM. A 30 KM (INCLUYE ESPONJAMIENTO) | m3 | 200
62 | REPLANTILLO Y RECUBRIMIENTO DE PIEDRA GRADUADA DE 1/2" - 3/4" COMPACTADO | m3 | 7105.22
63 | RELLENO COMPACTADO MECÁNICAMENTE CON MATERIAL DEL LUGAR | m3 | 4926.82
64 | RELLENO COMPACTADO MECÁNICAMENTE CON MATERIAL CASCAJO IMPORTADO. | m3 | 9630.93
65 | RELLENO COMPACTADO MECÁNICAMENTE CON MATERIAL CASCAJO GRUESO (PIEDRAS > 15 CM) | m3 | 30.69
66 | BOMBEO DE D=4" | dia | 359.8
67 | BOMBEO NOCTURNO DE D=4" | noche | 154.2
68 | SUMINISTRO Y COLOCACIÓN DE PÌEDRA BASE > 15CM (PARA MEJORAMIENO DE SUELO) | m3 | 442.34
69 | ENTIBADO DE PROTECCIÓN A PARTIR DE 1.50 M DE PROFUNDIDAD. | m2 | 11801.05
70 | TABLESTACA METÁLICA PARA EXCAVACIONES A PARTIR DE 2.01 HASTA 3.50 METROS DE PROFUNDIDAD PARA TUBERÍAS DE ALCANTARILLADO | m2 | 4783.67
71 | TABLESTACA METÁLICA PARA EXCAVACIONES A PARTIR DE 3.51 HASTA 5.00 METROS DE PROFUNDIDAD PARA TUBERÍAS DE ALCANTARILLADO | m2 | 2769.68
2.1.4. INSTALACIÓN DE TUBERÍA PARA COLECTORES.
72 | TRANSPORTE E INSTALACIÓN DE TUBERÍA PVC RÍGIDO DE PARED ESTRUCTURADA E INTERIOR LISA D=200 -220 MM. PARA COLECTOR. | m | 1977.12
73 | PRUEBA DE ESTANQUEIDAD DE TUBERÍA PVC RÍGIDO DE PARED ESTRUCTURADA E INTERIOR LISA D=200 - 220 MM. | m | 1977.12
74 | TRANSPORTE E INSTALACIÓN DE TUBERÍA PVC RÍGIDO DE PARED ESTRUCTURADA E INTERIOR LISA D=250 - 280 MM. PARA COLECTOR. | m | 130.54
75 | PRUEBA DE ESTANQUEIDAD DE TUBERÍA PVC RÍGIDO DE PARED ESTRUCTURADA E INTERIOR LISA D=250 - 280 MM. | m | 130.54
76 | TRANSPORTE E INSTALACIÓN DE TUBERÍA PVC RÍGIDO DE PARED ESTRUCTURADA E INTERIOR LISA D=315 MM. PARA COLECTOR. | m | 296.24
77 | PRUEBA DE ESTANQUEIDAD DE TUBERÍA PVC RÍGIDO DE PARED ESTRUCTURADA E INTERIOR LISA D=315 MM. | m | 296.24
78 | INSPECCIÓN CCTV DE COLECTORES DESDE 200 MM HASTA 400 MM INCLUYE DOCUMENTACION | m | 2403.9
79 | SUMINISTRO E INSTALACIÓN CÁMARA DE CAÍDA DE 8" | M | 5.37
2.1.5. INSTALACIÓN DE TUBERÍA PARA TIRANTES.
80 | TRANSPORTE E INSTALACIÓN DE TUBERÍA PVC RÍGIDO DE PARED ESTRUCTURADA E INTERIOR LISA D=200 -220 MM. PARA TIRANTE | m | 808.86
81 | PRUEBA DE ESTANQUEIDAD DE TUBERÍA PVC RÍGIDO DE PARED ESTRUCTURADA E INTERIOR LISA D=200 - 220 MM. | m | 808.86
82 | INSPECCIÓN CCTV DE RAMALES DOMICILIARIOS, TIRANTES Y CRUCES INCLUYE DOCUMENTACION | m | 808.86
2.1.6. INSTALACIÓN DE TUBERÍA PARA RAMALES
83 | TRANSPORTE E INSTALACIÓN DE TUBERÍA PVC RÍGIDO DE PARED ESTRUCTURADA E INTERIOR LISA D=160 MM - 175 MM PARA RAMAL DOMICILIARIO | M | 17329.735
84 | PRUEBA DE ESTANQUEIDAD DE TUBERÍA PVC RÍGIDO DE PARED ESTRUCTURADA E INTERIOR LISA D=160 MM. | m | 17329.735
85 | INSPECCIÓN CCTV DE RAMALES DOMICILIARIOS, TIRANTES Y CRUCES INCLUYE DOCUMENTACION | m | 362.78
86 | PRUEBA DE DEFORMACIÓN PARA TUBERÍAS ALCANTARILLADO SANITARIO DE PVC HASTA 450 MM. SIN FUNCIONAMIENTO | m | 17329.735
2.1.7. INSTALACIÓN DE CAJAS DOMICILIARIAS Y TAPAS DE HA
87 | CAJA DOMICILIARIA DE HS, INCLUYE TAPA, F'C=280 KG/CM² DE 0.50 M X 0.65 M DE 1.01 A 1.50 M | u | 359
88 | CAJA DOMICILIARIA DE HS, INCLUYE TAPA, F'C=280 KG/CM² DE 0.50 M X 0.65 M DE 1.51 A 2 M | u | 218
89 | SUMINISTRO E INSTALACIÓN CAJA DOMICILIARIA DE HA, INCLUYE TAPA, F'C=280 KG/CM2,DE 0.8 M X 0.8 M INTERIORES DE MÁS DE 2 M | u | 51
90 | INSTALACIÓN DE CAJA DOMICILIARIA DE POLIETILENO DN=400 MM, 220 MM X 220 MM, INCLUYE ELEVADOR Y CAUCHOS. | u. | 1508
91 | SUMINISTRO E INSTALACIÓN DE LOSETA DE HA PARA ANCLAR TAPA DE HD PARA CAJA DE PVC | u | 1508
| 2.1.8. CONSTRUCCIÓN DE CÁMARA TIPO I_A | 0
92 | EXCAVACIÓN EN ARENA Y ARCILLA A MANO HASTA 1.50 M DE PROFUNDIDAD | m3 | 49.53
93 | EXCAVACIÓN A MÁQUINA HASTA 2.00M DE PROFUNDIDAD | m3 | 349.36
94 | EXCAVACIÓN A MÁQUINA MAYOR A 2.00M HASTA 3.50M DE PROFUNDIDAD | m3 | 70.27
95 | DESALOJO DE MATERIAL DE HASTA 10 KM. (INCLUYE ESPONJAMIENTO) | m3 | 146.74
96 | RELLENO COMPACTADO MECÁNICAMENTE CON MATERIAL DEL LUGAR | m3 | 283.3
97 | ENTIBADO DE PROTECCIÓN A PARTIR DE 1.50 M DE PROFUNDIDAD. | m2 | 1120.51
98 | TABLESTACA METÁLICA PARA EXCAVACIONES A PARTIR DE 2.01 HASTA 3.50 METROS DE PROFUNDIDAD PARA TUBERÍAS DE ALCANTARILLADO | m2 | 944.53
99 | HORMIGÓN SIMPLE F'C 280 KG/CM2 PARA ESTRUCTURAS CON ADITIVO SUPERPLASTIFICANTE-ACELERANTE 1% DEL PESO DEL CEMENTO (INCLUYE ENCOFRADO) | m3 | 30.73
100 | SUMINISTRO E INSTALACIÓN DE ARMADURAS PARA ESTRUCTURAS HASTA 3,00 METROS DE ALTURA | qq. | 5
101 | SUMINISTRO E INSTALACIÓN DE ARMADURAS PARA ESTRUCTURAS MAYORES A 3,01 METROS DE ALTURA | qq. | 79.17
102 | IMPERMEABILIZANTE POR CRISTALIZACIÓN PARA HORMIGÓN FRESCO | kg | 205.59
103 | ADITIVO ADHESIVO EPÓXICO PARA LIGAR HORMIGÓN NUEVO CON EXISTENTE | kg | 19.93
104 | IMPERMEABILIZACIÓN ASFÁLTICA MÁS IMPRIMANTE. | m2 | 472.54
105 | SUMINISTRO E INSTALACIÓN DE CINTA PVC 0-15 CM PARA JUNTAS DE CONSTRUCCION. | m | 159.29
106 | BOMBEO DE D=4" | dia | 60.2
107 | BOMBEO NOCTURNO DE D=4" | noche | 25.8
2.1.8.1. CONSTRUCCIÓN DE LOSA CIMENTACIÓN
108 | RELLENO COMPACTADO MECÁNICAMENTE CON MATERIAL CASCAJO GRUESO (PIEDRAS > 15 CM) | m3 | 44.02
109 | REPLANTILLO DE HS F'C=140 KG/CM2 | m3 | 5.51
110 | HORMIGÓN SIMPLE F'C 280 KG/CM2 PARA ESTRUCTURAS CON ADITIVO SUPERPLASTIFICANTE-ACELERANTE 1% DEL PESO DEL CEMENTO (INCLUYE ENCOFRADO) | m3 | 23.02
111 | SUMINISTRO E INSTALACIÓN DE ARMADURAS PARA ESTRUCTURAS HASTA 3,00 METROS DE ALTURA | qq. | 5
112 | SUMINISTRO E INSTALACIÓN DE ARMADURAS PARA ESTRUCTURAS MAYORES A 3,01 METROS DE ALTURA | qq. | 31.76
113 | SUMINISTRO Y APLICACIÓN DE SIKAFLEX 1A PARA RECUBRIMIENTO DE TUBERÍAS | kg | 10.81
114 | HORMIGÓN SIMPLE F'C=210 KG/CM2 | m3 | 2.58
2.1.8.2 CONSTRUCCIÓN DE LOSA DESMONTABLE
115 | HORMIGÓN SIMPLE F'C =280 KG/CM2 PARA ESTRUCTURAS HASTA 3 METROS DE ALTURA CON ADITIVO SUPERPLASTIFICANTE-ACELERANTE 1% DEL PESO DEL CEMENTO Y ADITIVO EN POLVO CON SÍLICE-FUME 5% DEL PESO DEL CEMENTO (INC. ENCOFRADO) | m3 | 7.69
116 | SUMINISTRO E INSTALACIÓN DE ARMADURAS PARA ESTRUCTURAS. | qq. | 76.62
117 | SUMINISTRO Y MÁQUINACIÓN DE ELEMENTOS DE ACERO ASTM A-36 PARA TUBERÍAS, BRIDAS Y ACCESORIOS INCLUYE SANDBLASTING, CON RECUBRIMIENTO GALVANIZADO E=75 MICRAS EN CALIENTE. | kg | 406.35
118 | TAPA DE HIERRO DUCTIL DN 600 MM CLASE D 400 (*) | u. | 43
119 | TRANSPORTE E INSTALACIÓN DE LOSA DESMONTABLE | u. | 43
120 | SUMINISTRO Y APLICACIÓN DE MORTERO SIKAGROUT | kg | 159.29
| 2.1.9. CONSTRUCCIÓN DE CÁMARA TIPO I_B | 1
121 | EXCAVACIÓN EN ARENA Y ARCILLA A MANO HASTA 1.50 M DE PROFUNDIDAD | m3 | 32.5
122 | EXCAVACIÓN A MÁQUINA HASTA 2.00M DE PROFUNDIDAD | m3 | 239.63
123 | EXCAVACIÓN A MÁQUINA MAYOR A 2.00M HASTA 3.50M DE PROFUNDIDAD | m3 | 146.81
124 | EXCAVACIÓN A MÁQUINA MAYOR A 3.50M DE PROFUNDIDAD | m3 | 53.52
125 | DESALOJO DE MATERIAL DE HASTA 10 KM. (INCLUYE ESPONJAMIENTO) | m3 | 173.46
126 | RELLENO COMPACTADO MECÁNICAMENTE CON MATERIAL DEL LUGAR | m3 | 288.57
127 | ENTIBADO DE PROTECCIÓN A PARTIR DE 1.50 M DE PROFUNDIDAD. | m2 | 357.38
128 | TABLESTACA METÁLICA PARA EXCAVACIONES A PARTIR DE 2.01 HASTA 3.50 METROS DE PROFUNDIDAD PARA TUBERÍAS DE ALCANTARILLADO | m2 | 469.2
129 | TABLESTACA METÁLICA PARA EXCAVACIONES A PARTIR DE 3.51 HASTA 5.00 METROS DE PROFUNDIDAD PARA TUBERÍAS DE ALCANTARILLADO | m2 | 832.31
130 | TABLESTACA METÁLICA PARA EXCAVACIONES A PARTIR DE 5.01 HASTA 6.50 METROS DE PROFUNDIDAD PARA TUBERÍAS DE ALCANTARILLADO | m2 | 98.95
131 | HORMIGÓN SIMPLE F'C 280 KG/CM2 PARA ESTRUCTURAS CON ADITIVO SUPERPLASTIFICANTE-ACELERANTE 1% DEL PESO DEL CEMENTO (INCLUYE ENCOFRADO) | m3 | 49.78
132 | SUMINISTRO E INSTALACIÓN DE ARMADURAS PARA ESTRUCTURAS HASTA 3,00 METROS DE ALTURA | qq. | 5
133 | SUMINISTRO E INSTALACIÓN DE ARMADURAS PARA ESTRUCTURAS MAYORES A 3,01 METROS DE ALTURA | qq. | 141.45
134 | IMPERMEABILIZANTE POR CRISTALIZACIÓN PARA HORMIGÓN FRESCO | kg | 388.06
135 | ADITIVO ADHESIVO EPÓXICO PARA LIGAR HORMIGÓN NUEVO CON EXISTENTE | kg | 15.71
136 | IMPERMEABILIZACIÓN ASFÁLTICA MÁS IMPRIMANTE. | m2 | 333.09
137 | SUMINISTRO E INSTALACIÓN DE CINTA PVC 0-15 CM PARA JUNTAS DE CONSTRUCCION. | m | 98.03
138 | BOMBEO DE D=4" | dia | 28
139 | BOMBEO NOCTURNO DE D=4" | noche | 12
2.1.9.1. CONSTRUCCIÓN DE LOSA CIMENTACIÓN
140 | RELLENO COMPACTADO MECÁNICAMENTE CON MATERIAL CASCAJO GRUESO (PIEDRAS > 15 CM) | m3 | 28.87
141 | REPLANTILLO DE HS F'C=140 KG/CM2 | m3 | 3.61
142 | HORMIGÓN SIMPLE F'C 280 KG/CM2 PARA ESTRUCTURAS CON ADITIVO SUPERPLASTIFICANTE-ACELERANTE 1% DEL PESO DEL CEMENTO (INCLUYE ENCOFRADO) | m3 | 16.28
143 | SUMINISTRO E INSTALACIÓN DE ARMADURAS PARA ESTRUCTURAS HASTA 3,00 METROS DE ALTURA | qq. | 5
144 | SUMINISTRO E INSTALACIÓN DE ARMADURAS PARA ESTRUCTURAS MAYORES A 3,01 METROS DE ALTURA | qq. | 33.66
145 | SUMINISTRO Y APLICACIÓN DE SIKAFLEX 1A PARA RECUBRIMIENTO DE TUBERÍAS | kg | 5.55
146 | HORMIGÓN SIMPLE F'C=210 KG/CM2 | m3 | 2.45
2.1.9.2 CONSTRUCCIÓN DE LOSA DESMONTABLE
147 | HORMIGÓN SIMPLE F'C =280 KG/CM2 PARA ESTRUCTURAS HASTA 3 METROS DE ALTURA CON ADITIVO SUPERPLASTIFICANTE-ACELERANTE 1% DEL PESO DEL CEMENTO Y ADITIVO EN POLVO CON SÍLICE-FUME 5% DEL PESO DEL CEMENTO (INC. ENCOFRADO) | m3 | 6.18
148 | SUMINISTRO E INSTALACIÓN DE ARMADURAS PARA ESTRUCTURAS. | qq. | 33.09
149 | SUMINISTRO Y MÁQUINACIÓN DE ELEMENTOS DE ACERO ASTM A-36 PARA TUBERÍAS, BRIDAS Y ACCESORIOS INCLUYE SANDBLASTING, CON RECUBRIMIENTO GALVANIZADO E=75 MICRAS EN CALIENTE. | kg | 189
150 | TAPA DE HIERRO DUCTIL DN 600 MM CLASE D 400 (*) | u. | 20
151 | TRANSPORTE E INSTALACIÓN DE LOSA DESMONTABLE | u. | 20
152 | SUMINISTRO Y APLICACIÓN DE MORTERO SIKAGROUT | kg | 87.97
| 2.1.10. CONSTRUCCIÓN DE CÁMARA TIPO I_C | 2
153 | EXCAVACIÓN EN ARENA Y ARCILLA A MANO HASTA 1.50 M DE PROFUNDIDAD | m3 | 3.25
154 | EXCAVACIÓN A MÁQUINA HASTA 2.00M DE PROFUNDIDAD | m3 | 26.7
155 | EXCAVACIÓN A MÁQUINA MAYOR A 2.00M HASTA 3.50M DE PROFUNDIDAD | m3 | 17.95
156 | EXCAVACIÓN A MÁQUINA MAYOR A 3.50M DE PROFUNDIDAD | m3 | 22.8
157 | DESALOJO DE MATERIAL DE HASTA 10 KM. (INCLUYE ESPONJAMIENTO) | m3 | 26.4
158 | RELLENO COMPACTADO MECÁNICAMENTE CON MATERIAL DEL LUGAR | m3 | 44.29
159 | TABLESTACA METÁLICA PARA EXCAVACIONES A PARTIR DE 5.01 HASTA 6.50 METROS DE PROFUNDIDAD PARA TUBERÍAS DE ALCANTARILLADO | m2 | 175.13
160 | HORMIGÓN SIMPLE F'C 280 KG/CM2 PARA ESTRUCTURAS CON ADITIVO SUPERPLASTIFICANTE-ACELERANTE 1% DEL PESO DEL CEMENTO (INCLUYE ENCOFRADO) | m3 | 9.06
161 | SUMINISTRO E INSTALACIÓN DE ARMADURAS PARA ESTRUCTURAS HASTA 3,00 METROS DE ALTURA | qq. | 5
162 | SUMINISTRO E INSTALACIÓN DE ARMADURAS PARA ESTRUCTURAS MAYORES A 3,01 METROS DE ALTURA | qq. | 30.2
163 | IMPERMEABILIZANTE POR CRISTALIZACIÓN PARA HORMIGÓN FRESCO | kg | 92.2
164 | ADITIVO ADHESIVO EPÓXICO PARA LIGAR HORMIGÓN NUEVO CON EXISTENTE | kg | 1.76
165 | IMPERMEABILIZACIÓN ASFÁLTICA MÁS IMPRIMANTE. | m2 | 54.28
166 | SUMINISTRO E INSTALACIÓN DE CINTA PVC 0-15 CM PARA JUNTAS DE CONSTRUCCION. | m | 10.05
167 | BOMBEO DE D=4" | dia | 2.8
168 | BOMBEO NOCTURNO DE D=4" | noche | 1.2
2.1.10.1. CONSTRUCCIÓN DE LOSA CIMENTACIÓN
169 | RELLENO COMPACTADO MECÁNICAMENTE CON MATERIAL CASCAJO GRUESO (PIEDRAS > 15 CM) | m3 | 2.89
170 | REPLANTILLO DE HS F'C=140 KG/CM2 | m3 | 0.36
171 | HORMIGÓN SIMPLE F'C 280 KG/CM2 PARA ESTRUCTURAS CON ADITIVO SUPERPLASTIFICANTE-ACELERANTE 1% DEL PESO DEL CEMENTO (INCLUYE ENCOFRADO) | m3 | 1.71
172 | SUMINISTRO E INSTALACIÓN DE ARMADURAS PARA ESTRUCTURAS HASTA 3,00 METROS DE ALTURA | qq. | 1
173 | SUMINISTRO E INSTALACIÓN DE ARMADURAS PARA ESTRUCTURAS MAYORES A 3,01 METROS DE ALTURA | qq. | 4.03
174 | SUMINISTRO Y APLICACIÓN DE SIKAFLEX 1A PARA RECUBRIMIENTO DE TUBERÍAS | kg | 0.55
175 | HORMIGÓN SIMPLE F'C=210 KG/CM2 | m3 | 0.25
2.1.10.2. CONSTRUCCIÓN DE LOSA DESMONTABLE
176 | HORMIGÓN SIMPLE F'C =280 KG/CM2 PARA ESTRUCTURAS HASTA 3 METROS DE ALTURA CON ADITIVO SUPERPLASTIFICANTE-ACELERANTE 1% DEL PESO DEL CEMENTO Y ADITIVO EN POLVO CON SÍLICE-FUME 5% DEL PESO DEL CEMENTO (INC. ENCOFRADO) | m3 | 0.63
177 | SUMINISTRO E INSTALACIÓN DE ARMADURAS PARA ESTRUCTURAS. | qq. | 3.2
178 | SUMINISTRO Y MÁQUINACIÓN DE ELEMENTOS DE ACERO ASTM A-36 PARA TUBERÍAS, BRIDAS Y ACCESORIOS INCLUYE SANDBLASTING, CON RECUBRIMIENTO GALVANIZADO E=75 MICRAS EN CALIENTE. | kg | 18.9
179 | TAPA DE HIERRO DUCTIL DN 600 MM CLASE D 400 (*) | u. | 2
180 | TRANSPORTE E INSTALACIÓN DE LOSA DESMONTABLE | u. | 2
181 | SUMINISTRO Y APLICACIÓN DE MORTERO SIKAGROUT | kg | 8.8
2.1.11. CONSTRUCCIÓN DE PROTECCIONES
2.1.11.1. PROTECCIÓN PERMANENTE
182 | SUMINISTRO E INSTALACIÓN DE PROTECCION DE TUBERIA EN PARALELO A CANAL (PARA RAMALES) | M | 60.93
183 | PROTECCIÓN DE TUBERÍAS POR PENDIENTES MAYORES AL 15% | M | 4629.987
184 | SUMINISTRO E INSTALACIÓN DE PROTECCION DE TUBERIA EN ANCLAJE A MEDIA LADERA EN ROCA (PARA RAMALES) | M | 20.31
2.1.12. REPARACIONES DE CONEXIONES AAPP
185 | REPARACIÓN DE CONEXIÓN DOMICILIARIA DE D=1/2" Y 3/4" | u. | 1068
186 | INSTALACIÓN DE CAJETIN METÁLICO DE D=20 MM HASTA 25 MM. INCLUYE BLOQUE DE ANCLAJE DE HS DE 0,50 M X 0,60 M X 0,10 M; EXCAVACIÓN, RELLENO Y DESALOJO O ROTURA Y REPOSICIÓN DE PAVIMENTO | u. | 1068
2.1.13. INTERFERENCIAS CON POZOS SÉPTICOS
187 | RELLENO COMPACTADO MECÁNICAMENTE CON MATERIAL CASCAJO IMPORTADO. | m3 | 67.5
188 | DEMOLICIÓN DE ESTRUCTURA DE HA CON EQUIPO | m3 | 12
189 | ROTURA DE HORMIGÓN SIMPLE DE E=0.10 M A MANO. | m2 | 300
190 | SUMINISTRO E INSTALACIÓN TANQUE METÁLICO 200 L | u. | 120
2.1.14. OBRAS EXTERIORES
191 | PERFILADA DE PAVIMENTO FLEXIBLE (ASFÁLTO) | m | 450.22
192 | ROTURA DE CARPETA ASFÁLTICA DE E=0.05 M A 0.10 M, CON BOB -CAT. | m2 | 273.31
193 | REPOSICIÓN CAPA SUB-BASE CLASE I; CALLE E=020 M; ZANJA HASTA A=1.50 M. | m2 | 273.31
194 | REPOSICIÓN CAPA BASE CLASE I; CALLE E=0.20 M; ZANJA HASTA A=1.50 M. | m2 | 273.31
195 | SUMINISTRO DE REPOSICIÓN DE CARPETA ASFÀLTICA DE 0.10 M EN CALIENTE | m2 | 273.31
2.1.15 REPOSICIÓN Y REUBICACIÓN DE CAJAS DE AAPP
196 | CORTE DE TUBO, DESMONTAJE DE VÁLVULA Y NEPLADA DE D=4", PVC | u. | 1
197 | INSTALACIÓN DE VÁLVULA SIN CAJA DE PROTECCIÓN DE D=3" Y 4". | u. | 1
198 | EXCAVACIÓN EN ARENA Y ARCILLA A MANO HASTA 1.50 M DE PROFUNDIDAD | m3 | 2.14
199 | EXCAVACIÓN A MÁQUINA MAYOR A 2.00M HASTA 3.50M DE PROFUNDIDAD | m3 | 19.39
200 | REPLANTILLO Y RECUBRIMIENTO DE ARENA | m3 | 3
201 | RELLENO COMPACTADO MECÁNICAMENTE CON MATERIAL DEL LUGAR | m3 | 11.63
202 | RELLENO COMPACTADO MECÁNICAMENTE CON MATERIAL CASCAJO GRUESO (PIEDRAS > 15 CM) | m3 | 1.9
203 | DESALOJO DE MATERIAL DE HASTA 10 KM. (INCLUYE ESPONJAMIENTO) | m3 | 9.9
204 | BOMBEO DE D=2". | Día | 2
205 | ENTIBADO DE ARRIOSTRAMIENTO | m2 | 25.72
206 | REPLANTILLO DE HS F'C=140 KG/CM2 | m3 | 0.24
207 | HORMIGÓN SIMPLE F'C =280 KG/CM2 PARA ESTRUCTURAS HASTA 3.00 METROS DE ALTURA CON ADITIVO SUPER PLASTIFICANTE-ACELERANTE 1% DEL PESO DEL CEMENTO (INCLUYE ENCOFRADO) | m3 | 2.63
208 | SUMINISTRO E INSTALACIÓN DE ARMADURAS PARA ESTRUCTURAS HASTA 3,00 METROS DE ALTURA | qq. | 3.4
209 | IMPERMEABILIZACIÓN ASFÁLTICA MÁS IMPRIMANTE. | m2 | 9.36
210 | SUMINISTRO Y COLOCACIÓN DE ADITIVO PARA SELLADO DE JUNTAS | kg | 5.92
211 | SUMINISTRO Y APLICACIÓN DE SIKAFLEX 1A PARA RECUBRIMIENTO DE TUBERÍAS | kg | 1
212 | SUMINISTRO Y APLICACIÓN DE MORTERO SIKAGROUT | kg | 1
213 | ESCALERA METÁLICA (INCLUYE PELDAÑOS CON VARILLA Ø 16 MM, FY=4200 KG./CM2, (SOLDADURA AWS E-6011), ANGULOS, PERNOS DE EXPANSIÓN Y PROTECCIÓN ANTICORROSIVA. | m | 2.5
214 | SUMINISTRO E INSTALACIÓN DE CINTA PVC 0-15 CM PARA JUNTAS DE CONSTRUCCION. | m | 5.92
215 | TRANSPORTE E INSTALACIÓN DE LOSA DESMONTABLE | u. | 1
216 | CONEXIÓN DIRECTA DE D=63 MM, 90 MM Y 110 MM,. | u. | 1
217 | TRANSPORTE E INSTALACIÓN DE TUBERÍA MATRIZ DE HD DE D=90 MM. | m | 1
218 | DESINFECCIÓN DE TUBERÍAS MATRICES DE D=63MM, 90MM Y 110MM, CONTRATISTA. | m | 1
219 | PRUEBAS HIDRÁULICAS DE TUBERÍAS MATRICES DE D=63MM, 90MM Y 110MM, CONTRATISTA. | m | 20
2.1.16 REPOSICIÓN Y REUBICACIÓN DE CAJAS DE PASO - CNT
220 | EXCAVACIÓN A MÁQUINA HASTA 2.00M DE PROFUNDIDAD | m3 | 12.08
221 | DESALOJO DE MATERIAL DE HASTA 10 KM. (INCLUYE ESPONJAMIENTO) | m3 | 14.5
222 | RELLENO COMPACTADO MECÁNICAMENTE CON MATERIAL CASCAJO IMPORTADO. | m3 | 9.94
223 | DEMOLICIÓN A MANO DE PAREDES DE MAMPOSTERÍA | m2 | 5.6
224 | DEMOLICIÓN DE ESTRUCTURA DE HA CON EQUIPO | m2 | 1.55
225 | PERFILADA DE PAVIMENTO FLEXIBLE (ASFÁLTO) | m | 36
226 | ROTURA DE CARPETA ASFÁLTICA DE E=0.05 M A 0.10 M, CON BOB -CAT. | m2 | 16.4
227 | REPOSICIÓN CAPA SUB-BASE CLASE I; CALLE E=020 M; ZANJA HASTA A=1.50 M. | m2 | 1.4
228 | MATERIAL DE BASE CLASE I (COMPACTADO - PAVIMENTO FLEXIBLE). | m3 | 1.4
229 | SUMINISTRO DE REPOSICIÓN DE CARPETA ASFÀLTICA DE 0.10 M EN CALIENTE | m2 | 0.7
230 | MAMPOSTERÍA BLOQUE PESADO DE 9 X19 X 39CM | m2 | 12.41
231 | ESTRUCTURA DE HORMIGÓN ARMADO F'C=280 KG/CM2 (INCLUYE ENCOFRADO) | m3 | 1.55
232 | SUMINISTRO E INSTALACIÓN DE ARMADURAS PARA ESTRUCTURAS | kg | 81.34
233 | SUMINISTRO E INSTALACIÓN DE ACCESORIOS, TUBERÍA Y MATERIALES DE UNIÓN PARA CABLES EN DUCTOS TELEFÓNICOS. INCLUYE DESCONEXIÓN Y RECONEXIÓN | u | 1
2.2. MEDIDAS DE SEGURIDAD INDUSTRIAL Y FACTORES AMBIENTALES.
2.2.1. SEGURIDAD INDUSTRIAL Y SEÑALIZACION.
234 | COSTO TOTAL DE SEGURIDAD FISICA, INDUSTRIAL Y SEÑALIZACIÓN DE CONFORMIDAD CON EL MANUAL INTERAGUA. | Global | 1
235 | SUMINISTRO DE SEÑALIZACIÓN PARA SEGURIDAD INDUSTRIAL | Global | 1
236 | SUMINISTRO E INSTALACIÓN DE BATERÍA SANITARIA | Global | 1
2.2.2. RUBROS AMBIENTALES.
237 | MONITOREO Y MEDICIÓN DE RUIDO | h | 42
238 | MONITOREO Y MEDICIÓN DE POLVO PM10 Y PM 2,5 | h | 214
239 | CONTROL DE POLVO (AGUA) | m3 | 1460
240 | MONITOREO Y MEDICIÓN DE AIRE NOX, SO2, CO2 | h | 214
241 | EVENTOS DE CAPACITACIÓN PARA FISCALIZADORES Y A PERSONAL DEL CONTRATISTA | u. | 6
3. COSTOS DISPOSICION MATERIAL DESALOJO A IGUANAS.
242 | DISPOSICIÓN DE MATERIAL DE DESALOJO EN EL BOTADERO DE LAS IGUANAS | Tn. | 22863.47
4. INDEMNIZACIONES
243 | INDEMNIZACIONES | u. | 1 | 369796.76 | 369796.76
5. COMPROMISO CIUDADANO
244 | COMPROMISO CIUDADANO | Global | 1 | 2449.375 | 2449.375
| SUBTOTAL ZONA 2 | 3419323.67
LISTADO DE RUBROS Y CANTIDADES ESTACIÓN DE BOMBEO INTERMEDIA EB-FB4 ZONA 2
No | DESCRIPCIÓN | UNIDAD | CANTIDAD DE OBRA | PRECIO UNITARIO | PRECIO TOTAL
1. ESTACION DE BOMBEO
1.1. CONFORMACION DE LA PLATAFORMA DE LA ESTACION
245 | PREPARACIÓN DEL SITIO, REPLANTEO DE LA OBRA PARA INSTALACIÓN DE TUBERÍAS | m | 30.88
246 | EXCAVACIÓN A MÁQUINA HASTA 2.00M DE PROFUNDIDAD | m3 | 103.1475
247 | EXCAVACIÓN A MÁQUINA EN SUELO DURO MAYOR A 2.00M HASTA 3.50M DE PROFUNDIDAD | m3 | 34.3825
248 | RELLENO COMPACTADO MECÁNICAMENTE CON MATERIAL CASCAJO IMPORTADO. | m3 | 160.79
249 | RELLENO COMPACTADO MECÁNICAMENTE CON MATERIAL DEL LUGAR | m3 | 68.765
250 | DESALOJO DE MATERIAL DE HASTA 10 KM. (INCLUYE ESPONJAMIENTO) | m3 | 68.765
251 | HORMIGÓN CICLÓPEO 60% HS Y 40% PIEDRA | m3 | 0.82
252 | HORMIGÓN PROYECTADO 240 KG/CM2 E=0.10 M PIEDRA TAMAÑO 3/8" | m2 | 74.16
1.2. CÁMARA HUMEDA, CAMARA DE CRIBADO Y POZOS DE ENTRADA Y REBOSE
253 | EXCAVACIÓN A MÁQUINA HASTA 2.00M DE PROFUNDIDAD | m3 | 82
254 | RELLENO COMPACTADO MECÁNICAMENTE CON MATERIAL CASCAJO IMPORTADO. | m3 | 41
255 | RELLENO COMPACTADO MECÁNICAMENTE CON MATERIAL DEL LUGAR | m3 | 41
256 | DESALOJO DE MATERIAL DE HASTA 10 KM. (INCLUYE ESPONJAMIENTO) | m3 | 41
257 | ENTIBADO DE PROTECCIÓN HASTA 1.50 M DE PROFUNDIDAD. | m2 | 18.75
258 | ENTIBADO DE PROTECCIÓN A PARTIR DE 1.50 M DE PROFUNDIDAD. | m2 | 42.57
259 | HORMIGÓN SIMPLE F'C =350 KG/CM2 PARA ESTRUCTURAS CON INHIBIDOR DE CORROSIÓN SIN CLORUROS Y MICRO SILICE AL 5% DEL PESO DEL CEMENTO (INCLUYE ENCOFRADO) | m3 | 37.85
260 | SUMINISTRO E INSTALACIÓN DE ARMADURAS PARA ESTRUCTURAS | kg | 3415.42
261 | IMPERMEABILIZANTE POR CRISTALIZACIÓN PARA HORMIGÓN FRESCO | kg | 173.59
262 | IMPERMEABILIZACIÓN ASFÁLTICA MÁS IMPRIMANTE. | m2 | 26.475
263 | SUMINISTRO Y APLICACIÓN DE 2 CAPAS DE IMPERMEABILIZANTE BELZONA 5811 | m2 | 109.4
264 | SUMINISTRO E INSTALACIÓN DE PERFILES METÁLICOS CON PROTECCIÓN ANTICORROSIVA | kg | 34.97
265 | REPLANTILLO DE HS F'C=140 KG/CM2 | m3 | 2.61
1.3. VÍA DE INGRESO
266 | EXCAVACIÓN A MÁQUINA HASTA 2.00M DE PROFUNDIDAD | m3 | 1200
267 | LEVANTAMIENTO TOPOGRAFICO CON CATASTRO | M | 4800
268 | DESALOJO DE MATERIAL DE HASTA 10 KM. (INCLUYE ESPONJAMIENTO) | m3 | 722.246
269 | DESALOJO DE MATERIAL DE 10,01 KM. A 20 KM (INCLUYE ESPONJAMIENTO) | m3 | 100
270 | DESALOJO DE MATERIAL DE 20,01 KM. A 30 KM (INCLUYE ESPONJAMIENTO) | m3 | 100
271 | MATERIAL DE BASE CLASE I (COMPACTADO - PAVIMENTO FLEXIBLE). | m3 | 960
272 | REPOSICIÓN DE CARPETA ASFÁLTICA DE E=0.050 M, EN CALIENTE. | m2 | 4800
273 | BORDILLO, F'C=210 KG/CM2 | m | 1600
274 | HORMIGÓN SIMPLE F'C=210 KG/CM2 | m3 | 32
1.4. CERRAMIENTO PERIMETRAL
275 | EXCAVACIÓN A MÁQUINA HASTA 2.00M DE PROFUNDIDAD | m3 | 21
276 | DESALOJO DE MATERIAL DE HASTA 10 KM. (INCLUYE ESPONJAMIENTO) | m3 | 15
277 | RELLENO COMPACTADO MECÁNICAMENTE CON MATERIAL DEL LUGAR | m3 | 6
278 | RELLENO COMPACTADO MECÁNICAMENTE CON MATERIAL CASCAJO IMPORTADO. | m3 | 2
279 | HORMIGÓN SIMPLE F'C =280 KG/CM2 PARA ESTRUCTURAS HASTA 3.00 METROS DE ALTURA CON ADITIVO SUPER PLASTIFICANTE-ACELERANTE 1% DEL PESO DEL CEMENTO (INCLUYE ENCOFRADO) | m3 | 19.77
280 | SUMINISTRO E INSTALACIÓN DE ARMADURAS PARA ESTRUCTURAS | kg | 2007.41
281 | MAMPOSTERÍA BLOQUE PESADO DE 9 X19 X 39CM | m2 | 221.51
282 | REPLANTILLO DE HS F'C=140 KG/CM2 | m3 | 2.47
283 | ENLUCIDO CON MORTERO DE HORMIGÓN INCLUYE MANO DE OBRA Y MATERIALES | m2 | 753.92
284 | PINTURA EXTERIOR DE CAUCHO SIN EMPASTE | m2 | 753.92
285 | EMPASTE 2 MANOS | m2 | 753.92
1.5. LINEA DE IMPULSIÓN
286 | TUBO PEAD PE 100 PN 10 BAR SDR 17 DIAM 110 MM | m | 155.23
287 | TRANSPORTE E INSTALACIÓN DE TUBERÍA MATRIZ DE PEAD DE D=110 MM. L=50 M POR TERMOFUSIÓN, INCLUYE ACCESORIOS Y VÁLVULAS (CON EQUIPO DE CONTRATISTA) | m | 155.23
288 | CODO PEAD KIT. PE 100 PN 10 PARA ELECTROFUSIÓN DIAMETRO 110 MM. X 45º | u. | 2
289 | CODO PEAD KIT. PE 100 PN 10 PARA ELECTROFUSIÓN DIAMETRO 110 MM. X 90º | u. | 4
290 | CODO PEAD KIT. PE 100 PN 10 DIAMETRO 110 MM. X 22.5º | u | 1
291 | REDUCTOR PEAD KIT. PE 100 PN 10 PARA ELECTROFUSIÓN DIAMETRO 150 MM. X 110 MM | u | 1
292 | EXCAVACIÓN A MÁQUINA HASTA 2.00M DE PROFUNDIDAD | m3 | 119.788
293 | EXCAVACIÓN A MÁQUINA EN SUELO DURO MAYOR A 2.00M HASTA 3.50M DE PROFUNDIDAD | m3 | 79.86
294 | DESALOJO DE MATERIAL DE HASTA 10 KM. (INCLUYE ESPONJAMIENTO) | m3 | 99.824
295 | RELLENO COMPACTADO MECÁNICAMENTE CON MATERIAL DEL LUGAR | m3 | 99.824
296 | RELLENO COMPACTADO MECÁNICAMENTE CON MATERIAL CASCAJO IMPORTADO. | m3 | 99.824
297 | ENTIBADO DE PROTECCIÓN HASTA 1.50 M DE PROFUNDIDAD. | m2 | 61.32
298 | HORMIGÓN SIMPLE F'C =280 KG/CM2 PARA ESTRUCTURAS CON ADITIVO SUPER PLASTIFICANTE-ACELERANTE 1% DEL PESO DEL CEMENTO (INCLUYE ENCOFRADO) | m3 | 0.3
299 | SUMINISTRO E INSTALACIÓN DE ARMADURAS PARA ESTRUCTURAS | kg | 28.75
1.6. INSTALACIONES DE AAPP
300 | TUBO PEAD PE 100 PN 10 BAR SDR 17 DIAM 90 MM | m | 75
301 | TRANSPORTE E INSTALACIÓN DE TUBERÍA MATRIZ DE PEAD DE D=63, 90 MM. (EN ROLLOS DE 100 M) POR TERMOFUSIÓN. INCLUYE ACCESORIOS Y VÁLVULAS | m | 75
302 | EXCAVACIÓN A MÁQUINA HASTA 2.00M DE PROFUNDIDAD | m3 | 27
303 | DESALOJO DE MATERIAL DE HASTA 10 KM. (INCLUYE ESPONJAMIENTO) | m3 | 9
304 | RELLENO COMPACTADO MECÁNICAMENTE CON MATERIAL DEL LUGAR | m3 | 18.5
305 | REPLANTILLO Y RECUBRIMIENTO DE PIEDRA GRADUADA DE 1/2" - 3/4" COMPACTADO | m3 | 8.5
306 | ENTIBADO DE PROTECCIÓN HASTA 1.50 M DE PROFUNDIDAD. | m2 | 105
307 | SUMINISTRO E INSTALACIÓN DE PUNTO DE AGUA FRIA | u | 4
308 | TUBO PEAD PE 100 PN 10 BAR SDR 9 DIAM 20 MM (ROLLO X 100 MT) | m | 7.2
309 | TUBERÍA PVC ROSCABLE 1/2" L=6 MTS (AAPP) (*) | m | 26
310 | LLAVE DE CORTE INVIOLABLE Ø 1/2" | u. | 1
311 | LLAVE/BOLA RECTA/CORTE DE 1/2" P' POLIET | u. | 1
1.7. SUMINISTRO PARA AGUA POTABLE
312 | CAJA PARA PROTECCIÓN DE MEDIDOR DE 1/2" DE POLIPROPILENO INYECTADO, RESISTENCIA AL IMPACTO DE 60 J/M Y RESISTENCIA A LA TRACCIÓN, 35 MPA, DE (337X 200) MM SUP. Y DE (299X 158) MM INF. H=140 MM. COLOR NEGRO (*) | u. | 1
313 | SILLETAS DE TERMOFUSIÓN PARA PEAD Ø 90 MM X 20 MM | u. | 1
314 | MEDIDOR DE 1/2" /115/B/CHORRO UNICO | u. | 1
315 | LLAVE DE CORTE INVIOLABLE Ø 1/2" | u. | 2
316 | VÁLVULA BOLA CON MARIPOSA 3/4" TUERCA LOCA X 1/2" H | u. | 2
317 | TUBO PEAD PE 100 PN 10 BAR SDR 9 DIAM 20 MM (ROLLO X 100 MT) | m | 1.97
318 | TUBERÍA PVC ROSCABLE 1/2" L=6 MTS (AAPP) (*) | m | 7.92
319 | COLLAR ANTIRROBO PARA MEDIDOR DE 1/2" | u. | 1
320 | CODO 90º PVC D=1/2" ROSCABLE | u. | 6
321 | CODO DE PVC ROSCABLE DE D=1/2" X 45º | u. | 2
322 | SUMINISTRO DE TEE PVC D=1/2", UNIÓN ROSCABLE | u | 2
1.8. INSTALACIONES DE AALL
323 | PUNTO DE AALL D=75 MM | u | 4
324 | SUMINISTRO E INSTALACIÓN DETUBERÍA PVC DE 75 MM | M | 21.51
325 | SUMINISTRO E INSTALACIÓN DE TUBERÍA PVC DE 150 MM | M | 50
326 | PERFORACIÓN DE TUBO MATRIZ DE PVC | M | 50
327 | SUMINISTRO E INSTALACIÓN DE GEOTEXTIL NO TRENZADO NT 1600 | m2 | 170
328 | EXCAVACIÓN EN ARENA Y ARCILLA A MANO HASTA 1.50 M DE PROFUNDIDAD | m3 | 27.4
329 | DESALOJO DE MATERIAL DE HASTA 10 KM. (INCLUYE ESPONJAMIENTO) | m3 | 17.4
330 | RELLENO COMPACTADO MECÁNICAMENTE CON MATERIAL DEL LUGAR | m3 | 10
331 | SUMINISTRO E INSTALACIÓN DE CANALON DE AGUAS LLUVIAS | M | 19.76
332 | SUMINISTRO E INSTALACIÓN DE BAJANTE DE AGUAS LLUVIAS | M | 11.45
333 | SUMINISTRO E INSTALACIÓN DE REJILLA DE HIERRO DE 1" | M | 29.5
334 | REPLANTILLO Y RECUBRIMIENTO DE PIEDRA GRADUADA DE 1/2" - 3/4" COMPACTADO | m3 | 17
335 | HORMIGÓN SIMPLE F'C 280 KG/CM2 PARA ESTRUCTURAS CON ADITIVO SUPERPLASTIFICANTE-ACELERANTE 1% DEL PESO DEL CEMENTO (INCLUYE ENCOFRADO) | m3 | 6
1.9. INSTALACIONES SANITARIAS
336 | SUMINISTRO E INSTALACIÓN DETUBERÍA PVC DE 100 MM | M | 13
337 | EXCAVACIÓN A MÁQUINA HASTA 2.00M DE PROFUNDIDAD | m3 | 152.6412
338 | EXCAVACIÓN A MÁQUINA MAYOR A 2.00M HASTA 3.50M DE PROFUNDIDAD | m3 | 24.6197
339 | DESALOJO DE MATERIAL DE HASTA 10 KM. (INCLUYE ESPONJAMIENTO) | m3 | 97.45
340 | RELLENO COMPACTADO MECÁNICAMENTE CON MATERIAL DEL LUGAR | m3 | 79.8153
341 | RELLENO COMPACTADO MECÁNICAMENTE CON MATERIAL CASCAJO IMPORTADO. | m3 | 89.5663
342 | PUNTO AGUA SERVIDA | u | 3
343 | REPLANTILLO Y RECUBRIMIENTO DE PIEDRA GRADUADA DE 1/2" - 3/4" COMPACTADO | m3 | 17.3184
1.10. COLECTOR DE REBOSE
344 | EXCAVACIÓN A MÁQUINA EN SUELO DURO MAYOR A 2.00M HASTA 3.50M DE PROFUNDIDAD | m3 | 11.96
345 | EXCAVACIÓN EN ROCA CLASE A HASTA 2 M. DE PROFUNDIDAD | m3 | 2.3
346 | RELLENO COMPACTADO MECÁNICAMENTE CON MATERIAL DEL LUGAR | m3 | 7.13
347 | RELLENO COMPACTADO MECÁNICAMENTE CON MATERIAL CASCAJO IMPORTADO. | m3 | 7.13
348 | DESALOJO DE MATERIAL DE HASTA 10 KM. (INCLUYE ESPONJAMIENTO) | m3 | 7.13
349 | TUBO PVC RÍGIDO DE PARED ESTRUCTURADA E INTERIOR LISA D EXTERIOR =220 MM, D INTERIOR 200 MM SERIE 5 | m | 13.2
350 | TRANSPORTE E INSTALACIÓN DE TUBERÍA PVC RÍGIDO DE PARED ESTRUCTURADA E INTERIOR LISA D=200 -220 MM. PARA COLECTOR. | m | 13.2
351 | PRUEBA DE ESTANQUEIDAD DE TUBERÍA PVC RÍGIDO DE PARED ESTRUCTURADA E INTERIOR LISA D=200 - 220 MM. | m | 13.2
352 | HORMIGÓN SIMPLE F'C =280 KG/CM2 PARA ESTRUCTURAS CON ADITIVO SUPER PLASTIFICANTE-ACELERANTE 1% DEL PESO DEL CEMENTO (INCLUYE ENCOFRADO) | m3 | 0.84
353 | SUMINISTRO E INSTALACIÓN DE ARMADURAS PARA ESTRUCTURAS | kg | 79.8
1.11. CONSTRUCCIÓN DE CÁMARA PARA BASE DE TRANSFORMADOR
354 | EXCAVACIÓN A MÁQUINA HASTA 2.00M DE PROFUNDIDAD | m3 | 5.29
355 | RELLENO COMPACTADO MECÁNICAMENTE CON MATERIAL DEL LUGAR | m3 | 2.04
356 | RELLENO COMPACTADO MECÁNICAMENTE CON MATERIAL CASCAJO IMPORTADO. | m3 | 2.04
357 | DESALOJO DE MATERIAL DE 5,01 KM. A 10 KM. (INCLUYE ESPONJAMIENTO) | m3 | 1.21
358 | HORMIGÓN SIMPLE F'C =280 KG/CM2 PARA ESTRUCTURAS CON ADITIVO SUPER PLASTIFICANTE-ACELERANTE 1% DEL PESO DEL CEMENTO (INCLUYE ENCOFRADO) | m3 | 0.92
359 | REPLANTILLO DE HS F'C=140 KG/CM2 | m3 | 0.06
360 | SUMINISTRO E INSTALACIÓN DE ARMADURAS PARA ESTRUCTURAS | kg | 106.72
361 | IMPERMEABILIZACIÓN ASFÁLTICA MÁS IMPRIMANTE. | m2 | 1.54
1.12. OBRAS EXTERIORES
362 | EXCAVACIÓN A MÁQUINA HASTA 2.00M DE PROFUNDIDAD | m3 | 47.8825
363 | RELLENO COMPACTADO MECÁNICAMENTE CON MATERIAL DEL LUGAR | m3 | 23.9413
364 | DESALOJO DE MATERIAL DE HASTA 10 KM. (INCLUYE ESPONJAMIENTO) | m3 | 23.9413
365 | HORMIGÓN SIMPLE F'C =280 KG/CM2 PARA ESTRUCTURAS CON ADITIVO SUPER PLASTIFICANTE-ACELERANTE 1% DEL PESO DEL CEMENTO (INCLUYE ENCOFRADO) | m3 | 23.94
366 | SUMINISTRO E INSTALACIÓN DE ARMADURAS PARA ESTRUCTURAS | kg | 223.02
367 | SUMINISTRO E INSTALACIÓN DE SUELO ORGÁNICO VEGETAL | m3 | 15.8262
368 | SUMINISTRO E INSTALACIÓN DE CUBIERTA VEGETAL (CUBRE-SUELO) | m3 | 15.8262
1.13. CONSTRUCCIÓN DE CUNETA
369 | EXCAVACIÓN A MÁQUINA HASTA 2.00M DE PROFUNDIDAD | m3 | 32.52
370 | DESALOJO DE MATERIAL DE HASTA 10 KM. (INCLUYE ESPONJAMIENTO) | m3 | 25.3
371 | RELLENO COMPACTADO MECÁNICAMENTE CON MATERIAL CASCAJO IMPORTADO. | m3 | 7.23
372 | REPLANTILLO DE HS F'C=140 KG/CM2 | m3 | 1.81
373 | HORMIGÓN SIMPLE F'C=280 KG/CM2 (INCLUYE ENCOFRADO) | m3 | 12.45
374 | SUMINISTRO E INSTALACIÓN DE ARMADURAS PARA ESTRUCTURAS. | qq. | 16.39
375 | SUMINISTRO E INSTALACIÓN DE REJILLA DE HIERRO DE 1" | M | 40.15
1.14. ARQUITECTÓNICOS
1.14.1.REPLANTEO Y NIVELACION
376 | ELABORACIÓN DE PLANOS AS BUILT (INCLUYE LEVANTAMIENTO TOPOGRAFICO). | u. | 8
377 | DESBROCE Y LIMPIEZA DE TALUD INCLUYE TRANSPORTE DEL DESALOJO (PREINVERNAL) | m2 | 377.6066
378 | EXCAVACIÓN A MÁQUINA HASTA 2.00M DE PROFUNDIDAD | m3 | 53
379 | DESALOJO DE MATERIAL DE HASTA 10 KM. (INCLUYE ESPONJAMIENTO) | m3 | 53
1.14.2. ESTRUCTURA EN GENERAL
380 | HORMIGÓN SIMPLE F'C =280 KG/CM2 PARA ESTRUCTURAS CON ADITIVO SUPER PLASTIFICANTE-ACELERANTE 1% DEL PESO DEL CEMENTO (INCLUYE ENCOFRADO) | m3 | 13.49
381 | SUMINISTRO E INSTALACIÓN DE ARMADURAS PARA ESTRUCTURAS | kg | 1116.31
382 | REPLANTILLO DE HS F'C=140 KG/CM2 | m3 | 0.79
383 | HORMIGÓN SIMPLE F'C=210 KG/CM2 (INCLUYE ENCOFRADO) | m3 | 11.34
384 | SUMINISTRO E INSTALACIÓN DE MALLA ELECTROSOLDADA | m2 | 63.88
1.14.3. MAMPOSTERIA Y ENLUCIDO
385 | MAMPOSTERÍA BLOQUE PESADO DE 9 X19 X 39CM | m2 | 57.78
386 | ENLUCIDO CON MORTERO DE HORMIGÓN INCLUYE MANO DE OBRA Y MATERIALES | m2 | 228.2908
387 | EMPASTE 2 MANOS | m2 | 228.2908
388 | MURO DE DUCHAS | M | 1.25
389 | ENLUCIDO DE FILOS | M | 22.5281
1.14.4. PINTURA
390 | PINTURA INTERIOR DE CAUCHO SIN EMPASTE | m2 | 114.15
391 | PINTURA EXTERIOR DE CAUCHO SIN EMPASTE | m2 | 114.15
1.14.5. CUBIERTA
392 | PERFIL ESTRUCTURAL ABIERTO PHR-C 4X2"-2,0mm | M | 59.28
393 | CUBIERTA MULTY TECHO (Cubierta sandwich 2 láminas aislamiento en poliuretano) | m2 | 52.26
394 | flashing de chapa plegada galvanizada | M | 137.2
1.14.6. RECUBRIMIENTO DE PAREDES Y PISOS
395 | SUMINISTRO Y COLOCACIÓN DE CERAMICA | m2 | 18.65
1.14.7. ALUMINIO Y VIDRIO
396 | SUMINISTRO E INSTALACIÓN DE VENTANA DE ALUMINIO Y VIDRIO (6 MM). INCLUYE MALLA ANTIMOSQUITO. | m2 | 5.01
1.14.8. PUERTAS
397 | SUMINISTRO E INSTALACIÓN DE PUERTAS METÁLICA DE 0.90X2.60 M, DE DOBLE PLANCHA E= 9 MM, ESTRUCTURA EN TUBO RECTANGULAR 80X40X1.50 MM, BATIENTE EN TOL 2 MM, CHAPA DE SOBRE PONER YALE, PINTADA. | u | 3
398 | SUMINISTRO E INSTALACIÓN DE PUERTAS METÁLICA DE 0.78X2.60 M, DE DOBLE PLANCHA E= 9 MM, ESTRUCTURA EN TUBO RECTANGULAR 80X40X1.50 MM, BATIENTE EN TOL 2 MM, CHAPA DE SOBRE PONER YALE, PINTADA. | u | 1
399 | SUMINISTRO E INSTALACIÓN DE PUERTA SISTEMA ABATIBLE 6.00X3.80 M PLANCHA GALVANIZADA EN 1.1 MM, ESTRUCTURA EN TUBOS GALVANIZADOS 50.20 MM CON PUERTA PEATONAL CON CHAPA DE SOBREPONER, CON MANIJA, PICAPORTES INFERIORES, ALDABAS. INCLUYE TENSORES PIVOTS O VISAGRAS, Y PINTADA DE FONDO. | u | 1
1.14.9. PIEZAS SANITARIAS
400 | SUMINISTRO E INSTALACIÓN DE LAVAMANOS EMPOTRADO | u | 1
401 | SUMINISTRO E INSTALACIÓN DE INODORO ECONÓMICO | u | 1
402 | SUMINISTRO E INSTALACIÓN DE JUEGO DE DUCHA STANDARD | u | 1
403 | SUMINISTRO E INSTALACIÓN DE ACCESORIOS DE BAÑO NACIONAL | u | 1
404 | REJILLA TINA | u | 1
405 | RECONEXIÓN DE TUBERÍA DE PVC INTRADOMICILIARIA DE AA.PP. | u. | 1
406 | RECONEXIÓN DE TUBERÍA DE PVC INTRADOMICILIARIA DE AA.SS. | u. | 1
407 | CAJA DOMICILIARIA DE HA, INCLUYE TAPA DE 0.83 X 0.68 X 0.10, F'C=280 KG/CM². | u. | 1
408 | TUBERÍA PVC ROSCABLE 1/2" L=6 MTS (AAPP) (*) | m | 10
409 | RECONEXIÓN DE TUBERÍA DE PVC INTRADOMICILIARIA DE AA.PP. | u. | 1
410 | SUMINISTRO E INSTALACIÓN DE PUNTO DE AGUA FRIA | u | 4
411 | PUNTO AGUA SERVIDA | u | 4
1.15. MEDIDAS DE SEGURIDAD INDUSTRIAL Y FACTORES AMBIENTALES
1.15.1. SEGURIDAD INDUSTRIAL Y SEÑALIZACION
412 | COSTO TOTAL DE SEGURIDAD FISICA, INDUSTRIAL Y SEÑALIZACIÓN DE CONFORMIDAD CON EL MANUAL INTERAGUA. | Global | 1
413 | SUMINISTRO DE SEÑALIZACIÓN PARA SEGURIDAD INDUSTRIAL | Global | 1
414 | SUMINISTRO E INSTALACIÓN DE BATERÍA SANITARIA | Global | 1
1.15.2. RUBROS AMBIENTALES
415 | MONITOREO Y MEDICIÓN DE RUIDO | h | 6
416 | MONITOREO Y MEDICIÓN DE POLVO PM10 Y PM 2,5 | h | 32
417 | CONTROL DE POLVO (AGUA) | m3 | 160
418 | MONITOREO Y MEDICIÓN DE AIRE NOX, SO2, CO2 | h | 32
419 | EVENTOS DE CAPACITACIÓN PARA FISCALIZADORES Y A PERSONAL DEL CONTRATISTA | u. | 1
420 | INSTRUCTIVOS AMBIENTALES | u. | 51
2. PRESUPUESTO MECÁNICO
2.1. EQUIPOS
421 | JUNTA DE DESMONTAJE AUTOPORTANTE PN10-16 DE 100 MM | u | 3
422 | SUMINISTRO DE VÁLVULA CHECK B-B, PN 10, D=100 MM | u | 2
423 | SUMINISTRO DE VÁLVULA DE COMPUERTA TIPO CUCHILLA, DN=100 MM, PN 10 | u | 3
424 | VÁLVULA DE COMPUERTA TIPO CUCHILLA B-B, PN10, DN=50 MM | u | 1
425 | SUMINISTRO DE VÁLVULA DE AIRE MARCA BAYARD PARA AA.SS PN16, D=50 MM | u | 1
426 | VÁLVULA DE BOLA, UNIÓN ROSCADA ASTM A-351,D=50 MM | u | 1
427 | SUMINISTRO DE BOMBA ELÉCTROSUMERGIBLE FLYGT MODELO, D=80 MM, NP.3102-160 SH, - P=4,8 KW | u | 2
428 | CONEXIONES DE DESCARGA ESTACIONARIA 80/80 MM, 444 68 00 | u | 2
429 | JUEGO DE MONTAJE CONEXIÓN DESCARGA # 84 14 88 | u | 2
430 | TUBO GUÍA SUPERIOR ACERO INOXIDABLE # 613 68 04 | u | 2
431 | JUEGO DE TUBOS GUÍA ACERO INOXIDABLE 2”X 6 M | u | 2
432 | JUEGO DE MONTAJE GUIA SUPERIOR # 84 14 87 | u | 2
433 | RELÉ DE ALARMA MINICAS II # 83 58 57 | u | 2
434 | CADENA DE ACERO INOXIDABLE 1/4 | u | 2
435 | SUJETADOR DE CABLE ELÉCTRICO # 653 31 00 | u | 2
436 | REGULADOR DE NIVEL # 582 88 04 | u | 3
437 | KIT DE REPARACIÓN 601 89 06 PARA BOMBA NP 3102 | u | 2
438 | SUMINISTRO DE MEDIDOR DE CAUDAL SIEMENS MAG 5100W DN=100 MM PN10 | u | 1
439 | MEDIDOR DE PRESIÓN ANÁLOGO RANGO DE PRESIÓN 0-20 BARES E=2 1/4" (INCLUYE VÁLVULA DE CIERRE RÁPIDO Y SIFÓN RABO DE CHANCHO) | u | 1
440 | JUNTA FLEXIBLE BRIDADA HD D=100 MM (INC. PERNOS Y EMPAQUES) PN 16. | u. | 2
441 | EQUIPO DE CONTROL DE OLORES NEUTRALOX ROXEX 200 EX-PROOF, CLASS 1 / DIV. 2 | u | 1
442 | SUMINISTRO DE VÁLVULA TIDEFLEX, TF 1/200, D=200 MM, SLIP ON, INCLUYE PLACA DE EMPOTRAMIENTO | u | 1
443 | SUMINISTRO E INSTALACIÓN DE PUENTE GRÚA 1 TONELADA, ELEVACIÓN DE 7 M, VIGA PRINCIPAL L=1.80 M, RIELES DE RODADURA L=9 M, VIGAS CARRILERAS L=9 M. INCLUYE 1 JUEGO DE TESTEROS MANUALES, TECLE MANUAL DE CADENA 1TON, TROLLEY MANUAL 1TON, MONTAJE Y PUESTA EN FUNCIONAMIENTO | u | 1
444 | INSTALACIÓN DE TUBERÍA, VÁLVULAS Y ACCESORIOS DE ACERO INCLUYE PERNOS) | Global | 1
2.2. ACCESORIOS MECÁNICOS
445 | CODO DE 90° B-B EN ACERO CON RECUBRIMIENTO GALVANIZADO E=75 MICRAS D=50 MM E=6 MM | u | 3
446 | SUMINISTRO DE CODO DE 90° ROSCADO L-L EN ACERO CON RECUBRIMIENTO GALVANIZADO E=75 MICRAS, E=6 MM, D=38 MM | u | 4
447 | SUMINISTRO DE NEPLO, B-B, ACERO INOXIDABLE S.S. 304, L=2,85 M, E=6 MM, D=100 MM | u | 2
448 | SUMINISTRO DE NEPLO, B-B, ACERO GALVANIZADO EN CALIENTE, E=75 MICRAS, E=6 MM, L=0,18 M, D=100 MM | u | 2
449 | SUMINISTRO DE NEPLO, B-B, ACERO GALVANIZADO EN CALIENTE, E=75 MICRAS, E=6 MM, L=0,39 M, D=100 MM | u | 2
450 | SUMINISTRO DE NEPLO, B-B, ACERO GALVANIZADO EN CALIENTE, E=75 MICRAS, E=6 MM, L=0,88 M, D=100 MM | u | 1
451 | SUMINISTRO DE NEPLO, B-B, ACERO GALVANIZADO EN CALIENTE, E=75 MICRAS, E=6 MM, L=0,25 M, D=100 MM | u | 1
452 | SUMINISTRO DE NEPLO, B-B, ACERO GALVANIZADO EN CALIENTE, E=75 MICRAS, E=6 MM, L=0,37 M, D=100 MM | u | 1
453 | SUMINISTRO DE NEPLO, B-B, ACERO GALVANIZADO EN CALIENTE, E=75 MICRAS, E=6 MM, L=0,24 M, D=100 MM | u | 1
454 | SUMINISTRO DE NEPLO, B-B, ACERO GALVANIZADO EN CALIENTE, E=75 MICRAS, E=6 MM, L=1,69 M, D=100 MM | u | 1
455 | SUMINISTRO DE NEPLO, B-B, ACERO GALVANIZADO EN CALIENTE, E=75 MICRAS, E=6 MM, L=0,16 M, D=50 MM | u | 1
456 | SUMINISTRO DE NEPLO, B-B, ACERO GALVANIZADO EN CALIENTE, E=75 MICRAS, E=6 MM, L=0,28 M, D=50 MM | u | 1
457 | SUMINISTRO DE NEPLO, B-B, ACERO GALVANIZADO EN CALIENTE, E=75 MICRAS, E=6 MM, L=2,00 M, D=50 MM | u | 1
458 | SUMINISTRO DE NEPLO, ROSCADO, ACERO GALVANIZADO EN CALIENTE, E=75 MICRAS, E=6 MM, L=1,15 M, D=38 MM | u | 1
459 | SUMINISTRO DE NEPLO, ROSCADO, ACERO GALVANIZADO EN CALIENTE, E=75 MICRAS, E=6 MM, L=0,34 M, D=38 MM | u | 1
460 | SUMINISTRO DE NEPLO, B-B, ACERO GALVANIZADO EN CALIENTE, E=75 MICRAS, E=6 MM, L=0,10 M, D=38 MM | u | 1
461 | SUMINISTRO DE NEPLO, ROSCADO, ACERO GALVANIZADO EN CALIENTE, E=75 MICRAS, E=6 MM, L=0,16 M, D=38 MM | u | 1
462 | SUMINISTRO CODO DE 90° EN ACERO CON RECUBRIMIENTO GALVANIZADO 80 MICRAS, PN 16, E=6 MM, B-B, 100 MM | u | 4
463 | SUMINISTRO DE CODO DE 45° B-B EN ACERO CON RECUBRIMIENTO GALVANIZADO E=75 MICRAS, E=6 MM, D=100 MM | u | 2
464 | SUMINISTRO DE NEPLO PASAMURO, B-B, ACERO INOXIDABLE S.S. 304, L=0,98 M, E=6 MM, D=100 MM | u | 2
465 | SUMINISTRO DE NEPLO PASAMURO, B-B, ACERO INOXIDABLE S.S. 304, L=1,00 M, E=6 MM, D=50 MM | u | 1
466 | SUMINISTRO DE REDUCCIÓN, B-B, ACERO INOXIDABLE S.S. 304, L=0,28 M, E=6 MM, D=100X80 MM | u | 1
467 | SUMINISTRO DE REDUCCIÓN, ROSCADO, ACERO INOXIDABLE S.S. 304, L=0,05 M, E=6 MM, D=50X38 MM | u | 1
468 | SUMINISTRO DE TEE REDUCTORA B-B, ACERO GALVANIZADO EN CALIENTE,E=75 MICRAS, E=6 MM, D=100X100X50 MM, L=350X365 MM | u | 1
469 | SUMINISTRO DE NEPLO, B-B, ACERO GALVANIZADO EN CALIENTE, E=75 MICRAS, E=6 MM,CON SALIDA RADIAL D=1/2", L=0,15 M, D=100 MM | u | 1
470 | SUMINISTRO DE YEE 45 REDUCTORA, B-B, ACERO GALVANIZADO EN CALIENTE, E=75 MICRAS, E=6 MM, L=410X410X145, D=100 MM | u | 1
471 | PORTABRIDA DE PEAD PE 100, SERIE 8, SDR 17, PN10 BAR, P/TERMOFUSIÓN; D=100 MM (*) | u. | 1
472 | CONTRABRIDA (BRIDA LOCA METÁLICA) ALUMINIO, PN10 BAR; D=100 MM | u. | 1
473 | TUBERÍA DE PVC DE DOBLE PARED ESTRUCTURADA PARA ALCANTARILLADO, D EXTERIOR=440 MM, D INTERIOR=400 MM, SERIE 6 (TUBOS DE 6 M). (*) | m | 0.5
474 | TUBO PVC RÍGIDO DE PARED ESTRUCTURADA E INTERIOR LISA D EXT 220 MM D INT 200 MM SERIE 5 | M | 0.35
475 | TUBO PVC RÍGIDO DE PARED ESTRUCTURADA E INTERIOR LISA D EXTERIOR =650 MM, D INTERIOR 600 MM SERIE 6 | m | 1.2
476 | SUMINISTRO DE ESCALERA INGRESO A POZO HÚMEDO S.S 304 EN TUBO DE 50 Y25X1,5 MM CON HUELLA DE 300 MM, DIMENCIÓN 420 MM, L=3740 MM | u | 1
477 | SUMINISTRO DE ESCALERA INGRESO A BYPASS S.S 304 EN TUBO DE 50 Y25X1,5 MM CON HUELLA DE 300 MM, DIMENCIÓN 325 MM, L=1940 MM | u | 1
478 | SUMINISTRO DE ACCESORIO DE ACERO INOXIDABLE SS 304, B-B (INCLUYE TRANSPORTE) | Kg | 444.97
479 | SUMINISTRO DE TUBERÍA ROSCADA, ACERO INOXIDABLE S.S. 304, L=2470 MM, E=6 MM, D=160 MM | u | 1
480 | SUMINISTRO DE TUBERÍA ROSCADA, ACERO INOXIDABLE S.S. 304, L=2180 MM, E=6 MM, D=160 MM | u | 1
481 | SUMINISTRO DE TUBERÍA ROSCADA, ACERO INOXIDABLE S.S. 304, L=1190 MM, E=6 MM, D=160 MM | u | 1
482 | SUMINISTRO DE TUBERÍA ROSCADA, ACERO INOXIDABLE S.S. 304, L=360 MM, E=6 MM, D=160 MM | u | 1
483 | SUMINISTRO DE TUBERÍA ROSCADA, ACERO INOXIDABLE S.S. 304, L=1670 MM, E=6 MM, D=160 MM | u | 1
484 | SUMINISTRO DE TUBERÍA ROSCADA, ACERO INOXIDABLE S.S. 304, L=10630 MM, E=6 MM, D=160 MM | u | 1
485 | SUMINISTRO DE CODO DE 90° ROSCADA, ACERO INOXIDABLE S.S. 304, E=6 MM, D=160 MM | u | 8
486 | SUMINISTRO DE EXTRACTOR DEL SISTEMA DE VENTILACIÓN FORZADA | u | 1
487 | SUMINISTRO DE CANASTILLA DE ACERO INOXIDABLE 750X750X700 MM | u | 1
488 | SUMINISTRO DE COMPUERTA EN ACERO INOXIDABLE DE 300X300 MM, INCLUYE ACTUADOR MECÁNICO CON EXTENSIÓN DE L=3 M | u | 1
489 | INSTALACIÓN DE TUBERÍA, VÁLVULAS Y ACCESORIOS DE ACERO INCLUYE PERNOS) | Global | 1
3. PRESUPUESTO ELÉCTRICO
3.1. SUMINISTRO E INSTALACIÓN DE ACOMETIDA EN MT
490 | COSTO POR GESTIONES EN EE PARA EL SUMINSITRO ELÉCTRICO | Global | 1
491 | CONSUMO DE ENERGÍA ELÉCTRICA DURANTE EL PERIODO DE CONSTRUCCIÓN Y RECEPCIÓN DE OBRA | Global | 1
492 | SUMINISTRO E INSTALACION DE ACOMETIDA TRIFASICA CONFORMADA PO 1X2ASCR+1X4ASC | m | 200
493 | SUMINISTRO E INSTALACION DE POSTE DE 11 MTS HA 500KG | u | 6
494 | SUMINISTRO E INSTALACION DE CRUCETA METALICA CENTRADA DOBLE | u | 8
495 | SUMINISTRO E INSTALACION DE AISLADOR DE SUSPENCIÓN 52-1 | u | 12
496 | SUMINISTRO E INSTALACION DE GRAPA PISTOLA | u | 6
497 | SUMINISTRO E INSTALACION DE GRAPA LINEA VIVA | u | 6
498 | SUMINISTRO E INSTALACIÓN DE ACOMETIDA EN MEDIA TENSION 3 #2 XLPE 15K | m | 17
499 | SUMINISTRO E INSTALACIÓN DE POSTE DE 11 MTS 500 KG | u | 8
500 | SUMINISTRO E INSTALACIÓN DE TUBERÍA RÍGIDA 4" PARA ACOMETIDA DE MEDIA TENSIÓN | m | 5
501 | SUMINISTRO E INSTALACIÓN DE REVERSIBLE 4" | u | 1
502 | SUMINISTRO E INSTALACIÓN DE CODO RÍGIDO 4" | m | 1
503 | SUMINISTRO E INSTALACIÓN DE TUBERÍA PVC 4" PARA ACOMETIDA DE MEDIA TENSIÓN INCLUYE ZANJA | m | 5
504 | SUMINISTRO E INSTALACIÓN DE PARARRAYOS 10KV PARA MEDIA TENSION | u | 3
505 | SUMINISTRO E INSTALACIÓN DE CAJA PORTAFUSIBLE Y TIRAFUSIBLE | u | 3
506 | SUMINISTRO E INSTALACIÓN DE TRANSFORMADOR PADMOUNTED TRIFASICO. 30 KVA 13200/460-266V EN ACEITE VEGETAL FR3, INEN 2115 REVISION 2014 | u | 1
507 | SUMINISTRO E INSTALACIÓN DE GENERADOR TRIFASICO. 30 KVA 460V INCLUYE CABINA ISONORIZADA | u | 1
508 | SUMINISTRO E INSTALACIÓN DE TABLERO DE MEDICION DIRECTA CL100 3F INCLUYE BREAKER 3P-125AMP | u | 1
509 | SUMINISTRO E INSTALACIÓN DE ACOMETIDA PRINCIPAL EN BAJA TENSIÓN 3x10 AWG THHN | m | 36
510 | SUMINISTRO E INSTALACIÓN DE TABLERO DE CONTROL DE ESTACION DE BOMBEO TCB | u | 1
511 | SUMINISTRO E INSTALACIÓN DE TABLERO DE CONTROL DE ILUMINACIÓN TCI INCLUYE CONTACTOR DE 9 AMP SELECTOR Y RELOJ PROGRAMACIÓN | u | 1
512 | SUMINISTRO E INSTALACIÓN DE TUBERÍA RÍGIDA DE 1" Y ACCESORIOS PARA CAUDALIMETRO Y ANTENA DE COMUNICACIÓN | m | 20
513 | SUMINISTRO E INSTALACIÓN DE TUBERÍA RÍGIDA DE 3/4" Y ACCESORIOS | m | 26
514 | SUMINISTRO E INSTALACIÓN DE TUBERÍA PVC DE 1" Y ACCESORIOS PARA ILUMINACIÓN EXTERIOR | m | 88
515 | SUMINISTRO E INSTALACIÓN DE TUBERÍA PVC DE 2" Y ACCESORIOS INCLUYE ZANJA | m | 38
516 | SUMINISTRO E INSTALACIÓN DE ACOMETIDA PRINCIPAL DE ILUMINACIÓN EXTERIOR A 230VAC CON 2X#10 THHN + T#12 | m | 90
517 | SUMINISTRO E INSTALACIÓN DE ACOMETIDA A 460 V DESDE TCB A TRANSFORMADOR DE SERVICIOS AUXILIARES CON 3X#10 THHN + T#10 | m | 3
518 | SUMINISTRO E INSTALACIÓN DE ACOMETIDA A 208 V DESDE TRANSFORMADOR DE SERVICIOS AUXILIARES A PSG CON 3X# 8 + N#10 + T#10 | m | 2
519 | SUMINISTRO E INSTALACIÓN DE TRANSFORMADOR DE SERVICIOS AUXILIARES 30KVA 460/208-127V 5 TAPS | u | 1
520 | SUMINISTRO E INSTALACIÓN DE CABLE DE INSTRUMENTACIÓN BELDEN 2X18 AWG | m | 90
521 | SUMINISTRO E INSTALACIÓN DE PANEL DE BREAKER TRIFÁSICO DE 18 ESPACIOS PSG. INCLUYE BREAKERS DE ACUERDO A PLANILLA DE CIRCUITOS | u | 1
522 | SUMINISTRO E INSTALACIÓN DE PUNTO DE ALUMBRADO DE 120 V CON TUBERÍA EMT DE 1/2" Y CABLE 2#12 + T#14 | u | 12
523 | SUMINISTRO E INSTALACIÓN DE PUNTO DE ALUMBRADO DE 220 V CON TUBERÍA RIGIDA DE 3/4", REVERSIBLE Y CABLE 2#12 + T#14 | u | 5
524 | SUMINISTRO E INSTALACIÓN DE PUNTO DE TOMACORRIENTE DE USO GRAL. DE 120 V CON TUBERÍA PVC DE 1/2" Y CABLE 2#12 + T#14 | u | 8
525 | SUMINISTRO E INSTALACIÓN DE PUNTO DE TOMACORRIENTE PARA SOLDADORA CON TUBERÍA RIGIDA DE 3/4" Y CABLE 2#8 + T#10 | u | 1
526 | SUMINISTRO E INSTALACIÓN DE PUNTO DE TOMACORRIENTE PARA ACONDICIONADOR DE AIRE CON TUBERÍA PVC DE 3/4" Y CABLE 2#10 + T#12 | u | 1
527 | SUMINISTRO E INSTALACIÓN DE INTERRUPTOR SENCILLO PARA PARED | u | 5
528 | SUMINISTRO E INSTALACIÓN DE LÁMPARA INDUCCIÓN DE 200W TIPO COBRA | u | 5
529 | SUMINISTRO E INSTALACIÓN DE LÁMPARA LED DE 48W TIPO LAMPARA LED SELLADA CONTRA POLVO Y HUMEDAD | u | 12
530 | SUMINISTRO E INSTALACIÓN DE ROSETON Y FOCO AHORRADOR | u | 2
531 | SUMINISTRO E INSTALACIÓN DE PROVISIÓN E INSTALACIÓN DE LÁMPARA EMERGENCIA | u | 2
532 | SUMINISTRO E INSTALACIÓN DE POSTE CIRCULAR DE 9M PARA ILUMINACIÓN EXTERIOR | u | 2
533 | SUMINISTRO E INSTALACIÓN DE SENSOR DE PRESIÓN 10 BAR | u | 2
534 | SUMINISTRO E INSTALACIÓN DE SENSOR DE NIVEL ULTRASONICO DE ELECTRONICA REMOTA CON 50 MTS DE CABLE | u | 1
535 | SUMINISTRO E INSTALACIÓN DE INTERRUPTOR DE NIVEL | u | 3
536 | SUMINISTRO E INSTALACIÓN DE BARRA COLECTORA DE SISTEMA DE PUESTA TIERRA DE 400X50X5mm (ANCHOXALTOXESPESOR) DE CU INCLUYE DOS AISALDORES DE BARRA DE 50mm. | u | 1
537 | SUMINISTRO E INSTALACIÓN DE CABLE DESNUDO 2/0 | m | 70
538 | SUMINISTRO E INSTALACIÓN DE VARILLA COOPERWELD DE 5/8"X6´ | u | 11
539 | SUMINISTRO E INSTALACIÓN DE PUNTO DE SOLDADURA EXOTERMICA | u | 17
540 | SUMINISTRO E INSTALACIÓN DE UNION EQUIPOTENCIAL | u | 1
541 | SUMINISTRO E INSTALACIÓN DE PARARRAYOS PARA DESCARGAS ATMOSFERICAS CON DISPOSITIVO ELECTRONICO DE AVANCE DE CEBADO | u | 1
542 | SUMINISTRO E INSTALACIÓN DE CAJA DE PASO DE HS DE 60X60X60CM INTERIOR INCLUYE TAPA DE HA | u | 3
543 | SUMINISTRO E INSTALACIÓN DE CAJA DE PASO DE HS DE 80X80X80CM INTERIOR INCLUYE TAPA DE HA | u | 4
544 | SUMINISTRO E INSTALACIÓN DE CAJA DE PASO DE HS DE 50X50X50CM INTERIOR INCLUYE TAPA DE HA | u | 3
545 | SUMINISTRO E INSTALACIÓN DE CAJA DE REVISIÓN DE PVC DE 15X15X7CM | u | 5
546 | SUMINISTRO E INSTALACIÓN DE CAJA DE CONEXIONES ACERO INOXIDABLE DE 1,2MM DE 40X40X20CM PARA CRIBA INLCUYE RIEL DIN Y BORNERAS | u | 1
547 | SUMINISTRO E INSTALACIÓN DE ACONDICIONADOR DE AIRE DE 12000BTU TIPO INVERTER | u | 1
548 | SUMINISTRO E INSTALACIÓN DE TORRE AUTOSOPORTADA DE 15M SEGÚN ESPECIFICACIONES | u | 1
549 | SUMINISTRO E INSTALACIÓN DE CONCENTRADOR | u | 1
550 | SUMINISTRO E INSTALACIÓN DE TECLADO ALFANUMERICO | u | 1
551 | SUMINISTRO E INSTALACIÓN DE SENSOR DETECTOR DE HUMO | u | 1
552 | SUMINISTRO E INSTALACIÓN DE CONTACTO MAGNETICO | u | 1
553 | SUMINISTRO E INSTALACIÓN DE LUZ ESTROBOSCOPICA/SIRENA | u | 1
554 | SUMINISTRO E INSTALACIÓN DE ESTACION MANUAL DE ENCENDIDO | u | 1
555 | SUMINISTRO E INSTALACIÓN DE SIRENA DE 30W CON TAMPER | u | 1
556 | SUMINISTRO E INSTALACIÓN DE SENSOR DE MOVIMIENTO EXTERIOR | u | 1
557 | SUMINISTRO E INSTALACIÓN DE SENSOR DE MOVIMIENTO INTERIOR | u | 1
558 | SUMINISTRO E INSTALACIÓN DE ANTENA YAGUI GSM | u | 1
559 | SUMINISTRO E INSTALACIÓN DE SENSOR UNIDERECCIONAL PERIMÉTRICO | u | 1
560 | SUMINISTRO E INSTALACIÓN DE CERCO ELÉCTRICO PERIMETRAL | m | 105
4. COSTOS DISPOSICION MATERIAL DESALOJO A IGUANAS.
561 | DISPOSICIÓN DE MATERIAL DE DESALOJO EN EL BOTADERO DE LAS IGUANAS | Tn. | 2820.3344
5. INDEMNIZACIONES
562 | INDEMNIZACIONES | u. | 1 | 5303.81 | 5303.81
6. COMPROMISO CIUDADANO
563 | COMPROMISO CIUDADANO | Global | 1 | 2449.375 | 2449.375
| SUBTOTAL ESTACIÓN DE BOMBEO INTERMEDIA EB-FB4 ZONA 2 | 819934.53
| TOTAL ZONA 2 | 4239258.2
LISTADO DE RUBROS Y CANTIDADES ZONA 21
No | DESCRIPCIÓN | UNIDAD | CANTIDAD DE OBRA | PRECIO UNITARIO | PRECIO TOTAL
1. MATERIALES
1.1. SUMINISTRO.
1.1.1. SUMINISTRO DE TUBERÍA PARA COLECTORES.
564 | TUBO PVC RÍGIDO DE PARED ESTRUCTURADA E INTERIOR LISA D EXT 220 MM D INT 200 MM SERIE 5 | M | 297.75
565 | TUBO PVC RÍGIDO DE PARED ESTRUCTURADA E INTERIOR LISA D EXT 220 MM D INT 200 MM SERIE 6 | M | 2352.26
566 | TUBO PVC RÍGIDO DE PARED ESTRUCTURADA E INTERIOR LISA D EXTERIOR =250 MM, D INTERIOR 228 MM SERIE 5 | m | 101.44
567 | TUBO PVC RÍGIDO DE PARED ESTRUCTURADA E INTERIOR LISA D EXTERIOR =250 MM, D INTERIOR 228 MM SERIE 6 | m | 120.94
568 | TUBO PVC RÍGIDO DE PARED ESTRUCTURADA E INTERIOR LISA D EXT 335 MM D INT 300 MM SERIE 5 | M | 140.67
569 | TUBO PVC RÍGIDO DE PARED ESTRUCTURADA E INTERIOR LISA D EXT 400 MM D INT 350 MM SERIE 5 | M | 356.17
570 | TUBO PVC RÍGIDO DE PARED ESTRUCTURADA E INTERIOR LISA D EXT 440 MM D INT 400 MM SERIE 5 | M | 494.73
571 | TUBERÍA DE HA D=20" CLASE I (INCLUYE NEOPRENO) | M | 163.61
572 | TUBERÍA DE HA D=20" CLASE II (INCLUYE NEOPRENO) | m | 210.5
1.1.2. SUMINISTRO DE TUBERÍA PARA TIRANTES.
573 | TUBERÍA DE PVC DE DOBLE PARED ESTRUCTURADA PARA ALCANTARILLADO, D EXTERIOR=220 MM, D INTERIOR=200 MM, SERIE 6 (TUBOS DE 6 M). (*) | m | 1100.72
1.1.3. SUMINISTRO DE TUBERÍA PARA RAMALES DOMICILIARIOS Y CONEXIÓN AL USUARIO.
574 | TUBO PVC RÍGIDO DE PARED ESTRUCTURADA E INTERIOR LISA D EXT 175 MM D INT 160 MM SERIE 5 | M | 17694.01
575 | TUBO PVC RÍGIDO DE PARED ESTRUCTURADA E INTERIOR LISA D EXT 175 MM D INT 160 MM SERIE 6 | M | 5981.45
1.1.4. SUMINISTRO DE CAJAS DE POLIETILENO Y TAPAS DE HA
576 | CAJA DOMICILIAR EN POLIETILENO DN 400 MM 175 MM X 175 MM (INCLUYE ELEVADOR Y CAUCHOS PARA H<1,25 M) | u | 1756
577 | CAJA DOMICILIAR EN POLIETILENO DN 400 MM 175 MM X 175 MM (INCLUYE ELEVADOR Y CAUCHOS PARA H>1,26 Y H<1,75 M) | u | 210
578 | CAJA DOMICILIAR EN POLIETILENO DN 400 MM 175 MM X 175 MM (INCLUYE ELEVADOR Y CAUCHOS PARA H >1,76 M) | u | 84
1.1.5. CONEXIÓN AL USUARIO
579 | EXCAVACIÓN A MANO EN RELLENO CON CASCAJO. | m3 | 3046.8
580 | TUBO PVC 110 MM (AA. SS.) | m | 7617
581 | TRANSPORTE E INSTALACIÓN DE TUBERIA PVC RIGIDO D=110 MM. | m | 7617
582 | REPLANTILLO Y RECUBRIMIENTO DE ARENA. | m3 | 761.7
583 | RELLENO COMPACTADO MECÁNICAMENTE CON MATERIAL DEL LUGAR. | m3 | 2008
584 | RELLENO COMPACTADO MECÁNICAMENTE CON MATERIAL CASCAJO IMPORTADO. | m3 | 276.99
585 | PERFILADA DE PAVIMENTO RIGIDO DE HS EN VIVIENDA. | m | 11425.495
586 | ROTURA DE HORMIGÓN SIMPLE DE E=0.10M A MANO. | m2 | 3046.8
587 | REPOSICION DE PAVIMENTO RIGIDO DE E=0.10M, F''''C=210 KG/CM2. | m2 | 3046.8
588 | CAJA PREFABRICADA DE PASO DE HS DE 300 MM INCLUYE MARCO CONTRAMARCO TAPA DE H. S. | u | 2539
589 | ROTURA Y RESANE DE PARED DE CAJA INTRADOMICILIARIA PARA EMPATE DE RAMAL DOMICILIARIO DE AA.SS. | u | 2539
590 | SUMINISTRO Y COLOCACION DE BALDOSA. | m2 | 1015.6
591 | SUMINISTRO DE CODO PVC DE 90º, D=110 MM. | u | 420
592 | SUMINISTRO DE CODO PVC DE 45º, D=110 MM. | u | 358
593 | SUMINISTRO DE TEE PVC, D=110 MM. | u | 253
594 | SUMINISTRO DE TEE PVC, D=110 MM CON REDUCCION A D=50MM. | u | 419
595 | SUMINISTRO DE YEE PVC, D=110 MM. | u | 386
596 | SUMINISTRO DE YEE PVC, D=110 MM CON REDUCCION A D=50MM. | u | 477
597 | REDUCTOR PVC DESAGUE DE D= 110MM A D= 50MM | u | 300
598 | SUMINISTRO DE CODO PVC DE TAPÓN, D=110 MM. | u | 352
599 | SUMINISTRO DE TUBERIA PVC DE , D=50 MM (2"). | m | 355
600 | SUMINISTRO DE CODO PVC DE 90º, D=50 MM (2"). | u | 313
601 | SUMINISTRO DE CODO PVC DE 45º, D=50 MM (2"). | u | 415
602 | SUMINISTRO DE TEE PVC, D=50 MM. | u | 330
603 | SUMINISTRO DE CODO PVC, D=110 MM CON REDUCCION A D=50MM. | u | 473
604 | SUMINISTRO DE YEE PVC, D=50 MM. | u | 311
605 | SUMINISTRO DE CODO PVC 45°, D=110 MM CON REDUCCION A D=50MM. | u | 407
606 | TRAMPA DE OLORES | u | 398
607 | MANO DE OBRA PARA INSTALACIONES DE CONEXIONES | u | 2539
608 | VACIADO DE TANQUE SÉPTICO | m3 | 4387.39
609 | DEMOLICIÓN DE LOSA SUPERIOR DE HORMIGÓN DE POZO SÉPTICO | m2 | 3656.16
610 | COLOCACIÓN DE CAL EN RELLENO DE POZO | Kg | 4770.67
611 | RELLENO COMPACTADO MECÁNICAMENTE CON MATERIAL DEL LUGAR. | m3 | 4387.39
1.1.6. SUMINISTRO PARA REPARACIONES DE AAPP
612 | TUBO PEAD PE 100 PN 10 BAR SDR 9 DIAM 20 MM (ROLLO X 100 MT) | m | 1453
613 | ADAPTADOR HEMBRA PARA UNIÓN MANGUERA PEAD D=20 MM CON ROSCA HEMBRA PVC D=1/2" | u. | 1455
2. OBRA CIVIL
2.1. INSTALACIÓN.
2.1.1. ACTIVIDADES ADICIONALES DEL CONTRATISTA.
614 | ELABORACIÓN DE PLANOS AS BUILT (INCLUYE LEVANTAMIENTO TOPOGRAFICO). | u. | 33
615 | FOTOGRAFÍA DE OBRA. | u. | 8931
616 | PLANOS DE ESQUINEROS PARA AA.SS. O AA.LL (INCLUYE LEVANTAMIENTO TOPOGRAFICO Y DIBUJO) | u. | 71
617 | CENSO DE CONEXIONES DOMICILIARIAS DE AA.SS. | u. | 2827
2.1.2. PREPARACIÓN DEL SITIO Y REPLANTEO DE LAS OBRAS. SONDEOS.
618 | PREPARACIÓN DEL SITIO, REPLANTEO DE LA OBRA PARA INSTALACIÓN DE TUBERÍAS | m | 29014.26
2.1.3. EXCAVACIÓN Y RELLENO.
619 | EXCAVACIÓN EN ARENA Y ARCILLA A MANO HASTA 1.50 M DE PROFUNDIDAD | m3 | 1127.052
620 | EXCAVACIÓN A MÁQUINA HASTA 2.00M DE PROFUNDIDAD | m3 | 10972.184
621 | EXCAVACIÓN A MÁQUINA MAYOR A 2.00M HASTA 3.50M DE PROFUNDIDAD | m3 | 463.94
622 | EXCAVACIÓN A MÁQUINA MAYOR A 3.50M DE PROFUNDIDAD | m3 | 300
623 | EXCAVACIÓN A MÁQUINA EN SUELO DURO MAYOR A 2.00M HASTA 3.50M DE PROFUNDIDAD | m3 | 7157.848
624 | EXCAVACIÓN EN ROCA CLASE A HASTA 2 M. DE PROFUNDIDAD | m3 | 5726.278
625 | EXCAVACIÓN EN ROCA CLASE C HASTA 2.00 M DE PROFUNDIDAD | m3 | 2863.139
626 | DESALOJO DE MATERIAL DE 5,01 KM. A 10 KM. (INCLUYE ESPONJAMIENTO) | m3 | 25982.75
627 | DESALOJO DE MATERIAL DE 10,01 KM. A 20 KM (INCLUYE ESPONJAMIENTO) | m3 | 200
628 | DESALOJO DE MATERIAL DE 20,01 KM. A 30 KM (INCLUYE ESPONJAMIENTO) | m3 | 200
629 | REPLANTILLO Y RECUBRIMIENTO DE PIEDRA GRADUADA DE 1/2" - 3/4" COMPACTADO | m3 | 10539.18
630 | RELLENO COMPACTADO MECÁNICAMENTE CON MATERIAL DEL LUGAR | m3 | 8017.48
631 | RELLENO COMPACTADO MECÁNICAMENTE CON MATERIAL CASCAJO IMPORTADO. | m3 | 12066.26
632 | RELLENO COMPACTADO MECÁNICAMENTE CON MATERIAL CASCAJO GRUESO (PIEDRAS > 15 CM) | m3 | 36.12
633 | BOMBEO DE D=4" | dia | 417.2
634 | BOMBEO NOCTURNO DE D=4" | noche | 178.8
635 | SUMINISTRO Y COLOCACIÓN DE PÌEDRA BASE > 15CM (PARA MEJORAMIENO DE SUELO) | m3 | 2015.231
636 | ENTIBADO DE PROTECCIÓN A PARTIR DE 1.50 M DE PROFUNDIDAD. | m2 | 23724.37
637 | TABLESTACA METÁLICA PARA EXCAVACIONES A PARTIR DE 2.01 HASTA 3.50 METROS DE PROFUNDIDAD PARA TUBERÍAS DE ALCANTARILLADO | m2 | 9858.05
638 | TABLESTACA METÁLICA PARA EXCAVACIONES A PARTIR DE 3.51 HASTA 5.00 METROS DE PROFUNDIDAD PARA TUBERÍAS DE ALCANTARILLADO | m2 | 787.29
2.1.4. INSTALACIÓN DE TUBERÍA PARA COLECTORES.
639 | TRANSPORTE E INSTALACIÓN DE TUBERÍA PVC RÍGIDO DE PARED ESTRUCTURADA E INTERIOR LISA D=200 -220 MM. PARA COLECTOR. | m | 2650.01
640 | PRUEBA DE ESTANQUEIDAD DE TUBERÍA PVC RÍGIDO DE PARED ESTRUCTURADA E INTERIOR LISA D=200 - 220 MM. | m | 2650.01
641 | TRANSPORTE E INSTALACIÓN DE TUBERÍA PVC RÍGIDO DE PARED ESTRUCTURADA E INTERIOR LISA D=250 - 280 MM. PARA COLECTOR. | m | 222.38
642 | PRUEBA DE ESTANQUEIDAD DE TUBERÍA PVC RÍGIDO DE PARED ESTRUCTURADA E INTERIOR LISA D=250 - 280 MM. | m | 222.38
643 | TRANSPORTE E INSTALACIÓN DE TUBERÍA PVC RÍGIDO DE PARED ESTRUCTURADA E INTERIOR LISA D=335 MM. PARA COLECTOR | m | 140.67
644 | PRUEBA DE ESTANQUEIDAD DE TUBERÍA PVC RÍGIDO DE PARED ESTRUCTURADA E INTERIOR LISA D=335 MM. | m | 140.67
645 | TRANSPORTE E INSTALACIÓN DE TUBERÍA PVC RÍGIDO DE PARED ESTRUCTURADA E INTERIOR LISA D=400 MM. PARA COLECTOR. | m | 356.17
646 | PRUEBA DE ESTANQUEIDAD DE TUBERÍA PVC RÍGIDO DE PARED ESTRUCTURADA E INTERIOR LISA D=400 MM. | m | 356.17
647 | TRANSPORTE E INSTALACIÓN DE TUBERÍA PVC RÍGIDO DE PARED ESTRUCTURADA E INTERIOR LISA D=450 MM. PARA COLECTOR. | m | 494.73
648 | PRUEBA DE ESTANQUEIDAD DE TUBERÍA PVC RÍGIDO DE PARED ESTRUCTURADA E INTERIOR LISA D=450 MM. | m | 494.73
649 | INSPECCIÓN CCTV DE COLECTORES DESDE 200 MM HASTA 400 MM INCLUYE DOCUMENTACION | m | 3369.23
650 | INSPECCIÓN CCTV DE COLECTORES DESDE 450 MM HASTA 750 MM INCLUYE DOCUMENTACION | m | 494.73
651 | SUMINISTRO E INSTALACIÓN CÁMARA DE CAÍDA DE 8" | M | 5.21
2.1.5. INSTALACIÓN DE TUBERÍA PARA TIRANTES.
652 | TRANSPORTE E INSTALACIÓN DE TUBERÍA PVC RÍGIDO DE PARED ESTRUCTURADA E INTERIOR LISA D=200 -220 MM. PARA TIRANTE | m | 1100.72
653 | PRUEBA DE ESTANQUEIDAD DE TUBERÍA PVC RÍGIDO DE PARED ESTRUCTURADA E INTERIOR LISA D=200 - 220 MM. | m | 1100.72
654 | INSPECCIÓN CCTV DE RAMALES DOMICILIARIOS, TIRANTES Y CRUCES INCLUYE DOCUMENTACION | m | 1100.72
2.1.6. INSTALACIÓN DE TUBERÍA PARA RAMALES
655 | TRANSPORTE E INSTALACIÓN DE TUBERÍA PVC RÍGIDO DE PARED ESTRUCTURADA E INTERIOR LISA D=160 MM - 175 MM PARA RAMAL DOMICILIARIO | M | 23675.46
656 | PRUEBA DE ESTANQUEIDAD DE TUBERÍA PVC RÍGIDO DE PARED ESTRUCTURADA E INTERIOR LISA D=160 MM. | m | 23675.46
657 | INSPECCIÓN CCTV DE RAMALES DOMICILIARIOS, TIRANTES Y CRUCES INCLUYE DOCUMENTACION | m | 328.55
658 | PRUEBA DE DEFORMACIÓN PARA TUBERÍAS ALCANTARILLADO SANITARIO DE PVC HASTA 450 MM. SIN FUNCIONAMIENTO | m | 23675.46
2.1.7. INSTALACIÓN DE CAJAS DOMICILIARIAS Y TAPAS DE HA
659 | CAJA DOMICILIARIA DE HS, INCLUYE TAPA, F'C=280 KG/CM² DE 0.50 M X 0.65 M DE 1.01 A 1.50 M | u | 412
660 | CAJA DOMICILIARIA DE HS, INCLUYE TAPA, F'C=280 KG/CM² DE 0.50 M X 0.65 M DE 1.51 A 2 M | u | 392
661 | SUMINISTRO E INSTALACIÓN CAJA DOMICILIARIA DE HA, INCLUYE TAPA, F'C=280 KG/CM2,DE 0.8 M X 0.8 M INTERIORES DE MÁS DE 2 M | u | 52
662 | INSTALACIÓN DE CAJA DOMICILIARIA DE POLIETILENO DN=400 MM, 220 MM X 220 MM, INCLUYE ELEVADOR Y CAUCHOS. | u. | 2050
663 | SUMINISTRO E INSTALACIÓN DE LOSETA DE HA PARA ANCLAR TAPA DE HD PARA CAJA DE PVC | u | 2050
2.1.8. CONSTRUCCIÓN DE CÁMARA TIPO I_A
664 | EXCAVACIÓN EN ARENA Y ARCILLA A MANO HASTA 1.50 M DE PROFUNDIDAD | m3 | 56.45
665 | EXCAVACIÓN A MÁQUINA HASTA 2.00M DE PROFUNDIDAD | m3 | 356.22
666 | EXCAVACIÓN A MÁQUINA MAYOR A 2.00M HASTA 3.50M DE PROFUNDIDAD | m3 | 64.14
667 | EXCAVACIÓN A MÁQUINA EN SUELO DURO MAYOR A 2.00M HASTA 3.50M DE PROFUNDIDAD | m3 | 8.35
668 | EXCAVACIÓN EN ROCA CLASE A HASTA 2 M. DE PROFUNDIDAD | m3 | 16.71
669 | EXCAVACIÓN EN ROCA CLASE C HASTA 2.00 M DE PROFUNDIDAD | m3 | 8.35
670 | DESALOJO DE MATERIAL DE HASTA 10 KM. (INCLUYE ESPONJAMIENTO) | m3 | 135.41
671 | RELLENO COMPACTADO MECÁNICAMENTE CON MATERIAL DEL LUGAR | m3 | 294.6
672 | ENTIBADO DE PROTECCIÓN A PARTIR DE 1.50 M DE PROFUNDIDAD. | m2 | 2040.88
673 | TABLESTACA METÁLICA PARA EXCAVACIONES A PARTIR DE 2.01 HASTA 3.50 METROS DE PROFUNDIDAD PARA TUBERÍAS DE ALCANTARILLADO | m2 | 346.61
674 | HORMIGÓN SIMPLE F'C 280 KG/CM2 PARA ESTRUCTURAS CON ADITIVO SUPERPLASTIFICANTE-ACELERANTE 1% DEL PESO DEL CEMENTO (INCLUYE ENCOFRADO) | m3 | 21.82
675 | SUMINISTRO E INSTALACIÓN DE ARMADURAS PARA ESTRUCTURAS HASTA 3,00 METROS DE ALTURA | qq. | 5
676 | SUMINISTRO E INSTALACIÓN DE ARMADURAS PARA ESTRUCTURAS MAYORES A 3,01 METROS DE ALTURA | qq. | 94.77
677 | IMPERMEABILIZANTE POR CRISTALIZACIÓN PARA HORMIGÓN FRESCO | kg | 250.13
678 | ADITIVO ADHESIVO EPÓXICO PARA LIGAR HORMIGÓN NUEVO CON EXISTENTE | kg | 15.4
679 | IMPERMEABILIZACIÓN ASFÁLTICA MÁS IMPRIMANTE. | m2 | 418.93
680 | SUMINISTRO E INSTALACIÓN DE CINTA PVC 0-15 CM PARA JUNTAS DE CONSTRUCCION. | m | 169.33
681 | BOMBEO DE D=4" | dia | 68.6
682 | BOMBEO NOCTURNO DE D=4" | noche | 29.4
2.1.8.1. CONSTRUCCIÓN DE LOSA CIMENTACIÓN
683 | RELLENO COMPACTADO MECÁNICAMENTE CON MATERIAL CASCAJO GRUESO (PIEDRAS > 15 CM) | m3 | 50.18
684 | REPLANTILLO DE HS F'C=140 KG/CM2 | m3 | 6.27
685 | HORMIGÓN SIMPLE F'C 280 KG/CM2 PARA ESTRUCTURAS CON ADITIVO SUPERPLASTIFICANTE-ACELERANTE 1% DEL PESO DEL CEMENTO (INCLUYE ENCOFRADO) | m3 | 25.09
686 | SUMINISTRO E INSTALACIÓN DE ARMADURAS PARA ESTRUCTURAS HASTA 3,00 METROS DE ALTURA | qq. | 5
687 | SUMINISTRO E INSTALACIÓN DE ARMADURAS PARA ESTRUCTURAS MAYORES A 3,01 METROS DE ALTURA | qq. | 33.48
688 | SUMINISTRO Y APLICACIÓN DE SIKAFLEX 1A PARA RECUBRIMIENTO DE TUBERÍAS | kg | 12.32
689 | HORMIGÓN SIMPLE F'C=210 KG/CM2 | m3 | 2.94
2.1.8.2 CONSTRUCCIÓN DE LOSA DESMONTABLE
690 | HORMIGÓN SIMPLE F'C =280 KG/CM2 PARA ESTRUCTURAS HASTA 3 METROS DE ALTURA CON ADITIVO SUPERPLASTIFICANTE-ACELERANTE 1% DEL PESO DEL CEMENTO Y ADITIVO EN POLVO CON SÍLICE-FUME 5% DEL PESO DEL CEMENTO (INC. ENCOFRADO) | m3 | 6.93
691 | SUMINISTRO E INSTALACIÓN DE ARMADURAS PARA ESTRUCTURAS. | qq. | 88.28
692 | SUMINISTRO Y MÁQUINACIÓN DE ELEMENTOS DE ACERO ASTM A-36 PARA TUBERÍAS, BRIDAS Y ACCESORIOS INCLUYE SANDBLASTING, CON RECUBRIMIENTO GALVANIZADO E=75 MICRAS EN CALIENTE. | kg | 463.05
693 | TAPA DE HIERRO DUCTIL DN 600 MM CLASE D 400 (*) | u. | 49
694 | TRANSPORTE E INSTALACIÓN DE LOSA DESMONTABLE | u. | 49
695 | SUMINISTRO Y APLICACIÓN DE MORTERO SIKAGROUT | kg | 169.33
2.1.9. CONSTRUCCIÓN DE CÁMARA TIPO I_B
696 | EXCAVACIÓN EN ARENA Y ARCILLA A MANO HASTA 1.50 M DE PROFUNDIDAD | m3 | 8.13
697 | EXCAVACIÓN A MÁQUINA HASTA 2.00M DE PROFUNDIDAD | m3 | 45.16
698 | EXCAVACIÓN A MÁQUINA MAYOR A 2.00M HASTA 3.50M DE PROFUNDIDAD | m3 | 38.39
699 | EXCAVACIÓN A MÁQUINA MAYOR A 3.50M DE PROFUNDIDAD | m3 | 7.16
700 | EXCAVACIÓN A MÁQUINA EN SUELO DURO MAYOR A 2.00M HASTA 3.50M DE PROFUNDIDAD | m3 | 2.27
701 | EXCAVACIÓN EN ROCA CLASE A HASTA 2 M. DE PROFUNDIDAD | m3 | 4.53
702 | EXCAVACIÓN EN ROCA CLASE C HASTA 2.00 M DE PROFUNDIDAD | m3 | 2.27
703 | DESALOJO DE MATERIAL DE HASTA 10 KM. (INCLUYE ESPONJAMIENTO) | m3 | 29.46
704 | RELLENO COMPACTADO MECÁNICAMENTE CON MATERIAL DEL LUGAR | m3 | 64.63
705 | ENTIBADO DE PROTECCIÓN A PARTIR DE 1.50 M DE PROFUNDIDAD. | m2 | 431.62
706 | TABLESTACA METÁLICA PARA EXCAVACIONES A PARTIR DE 2.01 HASTA 3.50 METROS DE PROFUNDIDAD PARA TUBERÍAS DE ALCANTARILLADO | m2 | 310.89
707 | TABLESTACA METÁLICA PARA EXCAVACIONES A PARTIR DE 3.51 HASTA 5.00 METROS DE PROFUNDIDAD PARA TUBERÍAS DE ALCANTARILLADO | m2 | 59.21
708 | HORMIGÓN SIMPLE F'C 280 KG/CM2 PARA ESTRUCTURAS CON ADITIVO SUPERPLASTIFICANTE-ACELERANTE 1% DEL PESO DEL CEMENTO (INCLUYE ENCOFRADO) | m3 | 5.7
709 | SUMINISTRO E INSTALACIÓN DE ARMADURAS PARA ESTRUCTURAS HASTA 3,00 METROS DE ALTURA | qq. | 5
710 | SUMINISTRO E INSTALACIÓN DE ARMADURAS PARA ESTRUCTURAS MAYORES A 3,01 METROS DE ALTURA | qq. | 26.21
711 | IMPERMEABILIZANTE POR CRISTALIZACIÓN PARA HORMIGÓN FRESCO | kg | 129.55
712 | ADITIVO ADHESIVO EPÓXICO PARA LIGAR HORMIGÓN NUEVO CON EXISTENTE | kg | 2.05
713 | IMPERMEABILIZACIÓN ASFÁLTICA MÁS IMPRIMANTE. | m2 | 267.45
714 | SUMINISTRO E INSTALACIÓN DE CINTA PVC 0-15 CM PARA JUNTAS DE CONSTRUCCION. | m | 22
715 | BOMBEO DE D=4" | dia | 7
716 | BOMBEO NOCTURNO DE D=4" | noche | 3
2.1.9.1. CONSTRUCCIÓN DE LOSA CIMENTACIÓN
717 | RELLENO COMPACTADO MECÁNICAMENTE CON MATERIAL CASCAJO GRUESO (PIEDRAS > 15 CM) | m3 | 7.22
718 | REPLANTILLO DE HS F'C=140 KG/CM2 | m3 | 0.9
719 | HORMIGÓN SIMPLE F'C 280 KG/CM2 PARA ESTRUCTURAS CON ADITIVO SUPERPLASTIFICANTE-ACELERANTE 1% DEL PESO DEL CEMENTO (INCLUYE ENCOFRADO) | m3 | 3.6
720 | SUMINISTRO E INSTALACIÓN DE ARMADURAS PARA ESTRUCTURAS HASTA 3,00 METROS DE ALTURA | qq. | 2
721 | SUMINISTRO E INSTALACIÓN DE ARMADURAS PARA ESTRUCTURAS MAYORES A 3,01 METROS DE ALTURA | qq. | 7.74
722 | SUMINISTRO Y APLICACIÓN DE SIKAFLEX 1A PARA RECUBRIMIENTO DE TUBERÍAS | kg | 1.38
723 | HORMIGÓN SIMPLE F'C=210 KG/CM2 | m3 | 0.62
2.1.9.2 CONSTRUCCIÓN DE LOSA DESMONTABLE
724 | HORMIGÓN SIMPLE F'C =280 KG/CM2 PARA ESTRUCTURAS CON ADITIVO SUPERPLASTIFICANTE-ACELERANTE 1% DEL PESO DEL CEMENTO Y ADITIVO EN POLVO CON SÍLICE-FUME 5% DEL PESO DEL CEMENTO (INC. ENCOFRADO) | m3 | 1.45
725 | SUMINISTRO E INSTALACIÓN DE ARMADURAS PARA ESTRUCTURAS. | qq. | 9.37
726 | SUMINISTRO Y MÁQUINACIÓN DE ELEMENTOS DE ACERO ASTM A-36 PARA TUBERÍAS, BRIDAS Y ACCESORIOS INCLUYE SANDBLASTING, CON RECUBRIMIENTO GALVANIZADO E=75 MICRAS EN CALIENTE. | kg | 47.25
727 | TAPA DE HIERRO DUCTIL DN 600 MM CLASE D 400 (*) | u. | 5
728 | TRANSPORTE E INSTALACIÓN DE LOSA DESMONTABLE | u. | 5
729 | SUMINISTRO Y APLICACIÓN DE MORTERO SIKAGROUT | kg | 22
2.1.10. CONSTRUCCIÓN DE CÁMARA TIPO I_C
730 | EXCAVACIÓN EN ARENA Y ARCILLA A MANO HASTA 1.50 M DE PROFUNDIDAD | m3 | 3.25
731 | EXCAVACIÓN A MÁQUINA HASTA 2.00M DE PROFUNDIDAD | m3 | 14.98
732 | EXCAVACIÓN A MÁQUINA MAYOR A 2.00M HASTA 3.50M DE PROFUNDIDAD | m3 | 13.67
733 | EXCAVACIÓN A MÁQUINA MAYOR A 3.50M DE PROFUNDIDAD | m3 | 20.94
734 | EXCAVACIÓN A MÁQUINA EN SUELO DURO MAYOR A 2.00M HASTA 3.50M DE PROFUNDIDAD | m3 | 3.73
735 | EXCAVACIÓN EN ROCA CLASE A HASTA 2 M. DE PROFUNDIDAD | m3 | 7.45
736 | EXCAVACIÓN EN ROCA CLASE C HASTA 2.00 M DE PROFUNDIDAD | m3 | 3.73
737 | DESALOJO DE MATERIAL DE HASTA 10 KM. (INCLUYE ESPONJAMIENTO) | m3 | 23.42
738 | RELLENO COMPACTADO MECÁNICAMENTE CON MATERIAL DEL LUGAR | m3 | 43.96
739 | ENTIBADO DE PROTECCIÓN A PARTIR DE 1.50 M DE PROFUNDIDAD. | m2 | 271.01
740 | TABLESTACA METÁLICA PARA EXCAVACIONES A PARTIR DE 2.01 HASTA 3.50 METROS DE PROFUNDIDAD PARA TUBERÍAS DE ALCANTARILLADO | m2 | 203.26
741 | TABLESTACA METÁLICA PARA EXCAVACIONES A PARTIR DE 3.51 HASTA 5.00 METROS DE PROFUNDIDAD PARA TUBERÍAS DE ALCANTARILLADO | m2 | 203.26
742 | TABLESTACA METÁLICA PARA EXCAVACIONES A PARTIR DE 5.01 HASTA 6.50 METROS DE PROFUNDIDAD PARA TUBERÍAS DE ALCANTARILLADO | m2 | 108.07
743 | HORMIGÓN SIMPLE F'C 280 KG/CM2 PARA ESTRUCTURAS CON ADITIVO SUPERPLASTIFICANTE-ACELERANTE 1% DEL PESO DEL CEMENTO (INCLUYE ENCOFRADO) | m3 | 4
744 | SUMINISTRO E INSTALACIÓN DE ARMADURAS PARA ESTRUCTURAS HASTA 3,00 METROS DE ALTURA | qq. | 5
745 | SUMINISTRO E INSTALACIÓN DE ARMADURAS PARA ESTRUCTURAS MAYORES A 3,01 METROS DE ALTURA | qq. | 17.04
746 | IMPERMEABILIZANTE POR CRISTALIZACIÓN PARA HORMIGÓN FRESCO | kg | 45.72
747 | ADITIVO ADHESIVO EPÓXICO PARA LIGAR HORMIGÓN NUEVO CON EXISTENTE | kg | 0.82
748 | IMPERMEABILIZACIÓN ASFÁLTICA MÁS IMPRIMANTE. | m2 | 93.43
749 | SUMINISTRO E INSTALACIÓN DE CINTA PVC 0-15 CM PARA JUNTAS DE CONSTRUCCION. | m | 8.8
750 | BOMBEO DE D=4" | dia | 2.8
751 | BOMBEO NOCTURNO DE D=4" | noche | 1.2
2.1.10.1. CONSTRUCCIÓN DE LOSA CIMENTACIÓN
752 | RELLENO COMPACTADO MECÁNICAMENTE CON MATERIAL CASCAJO GRUESO (PIEDRAS > 15 CM) | m3 | 2.89
753 | REPLANTILLO DE HS F'C=140 KG/CM2 | m3 | 0.36
754 | HORMIGÓN SIMPLE F'C 280 KG/CM2 PARA ESTRUCTURAS CON ADITIVO SUPERPLASTIFICANTE-ACELERANTE 1% DEL PESO DEL CEMENTO (INCLUYE ENCOFRADO) | m3 | 1.44
755 | SUMINISTRO E INSTALACIÓN DE ARMADURAS PARA ESTRUCTURAS HASTA 3,00 METROS DE ALTURA | qq. | 1
756 | SUMINISTRO E INSTALACIÓN DE ARMADURAS PARA ESTRUCTURAS MAYORES A 3,01 METROS DE ALTURA | qq. | 2.91
757 | SUMINISTRO Y APLICACIÓN DE SIKAFLEX 1A PARA RECUBRIMIENTO DE TUBERÍAS | kg | 0.55
758 | HORMIGÓN SIMPLE F'C=210 KG/CM2 | m3 | 0.25
2.1.10.2. CONSTRUCCIÓN DE LOSA DESMONTABLE
759 | HORMIGÓN SIMPLE F'C =280 KG/CM2 PARA ESTRUCTURAS HASTA 3 METROS DE ALTURA CON ADITIVO SUPERPLASTIFICANTE-ACELERANTE 1% DEL PESO DEL CEMENTO Y ADITIVO EN POLVO CON SÍLICE-FUME 5% DEL PESO DEL CEMENTO (INC. ENCOFRADO) | m3 | 0.58
760 | SUMINISTRO E INSTALACIÓN DE ARMADURAS PARA ESTRUCTURAS. | qq. | 3.75
761 | SUMINISTRO Y MÁQUINACIÓN DE ELEMENTOS DE ACERO ASTM A-36 PARA TUBERÍAS, BRIDAS Y ACCESORIOS INCLUYE SANDBLASTING, CON RECUBRIMIENTO GALVANIZADO E=75 MICRAS EN CALIENTE. | kg | 18.9
762 | TAPA DE HIERRO DUCTIL DN 600 MM CLASE D 400 (*) | u. | 2
763 | TRANSPORTE E INSTALACIÓN DE LOSA DESMONTABLE | u. | 2
764 | SUMINISTRO Y APLICACIÓN DE MORTERO SIKAGROUT | kg | 8.8
2.1.11. CONSTRUCCIÓN DE CÁMARA TIPO II_A
765 | EXCAVACIÓN EN ARENA Y ARCILLA A MANO HASTA 1.50 M DE PROFUNDIDAD | m3 | 11.7
766 | EXCAVACIÓN A MÁQUINA HASTA 2.00M DE PROFUNDIDAD | m3 | 57.42
767 | EXCAVACIÓN A MÁQUINA MAYOR A 2.00M HASTA 3.50M DE PROFUNDIDAD | m3 | 23.71
768 | EXCAVACIÓN A MÁQUINA EN SUELO DURO MAYOR A 2.00M HASTA 3.50M DE PROFUNDIDAD | m3 | 6.55
769 | EXCAVACIÓN EN ROCA CLASE A HASTA 2 M. DE PROFUNDIDAD | m3 | 13.09
770 | EXCAVACIÓN EN ROCA CLASE C HASTA 2.00 M DE PROFUNDIDAD | m3 | 6.55
771 | DESALOJO DE MATERIAL DE HASTA 10 KM. (INCLUYE ESPONJAMIENTO) | m3 | 32.05
772 | RELLENO COMPACTADO MECÁNICAMENTE CON MATERIAL DEL LUGAR | m3 | 69.68
773 | ENTIBADO DE PROTECCIÓN A PARTIR DE 1.50 M DE PROFUNDIDAD. | m2 | 476.07
774 | TABLESTACA METÁLICA PARA EXCAVACIONES A PARTIR DE 2.01 HASTA 3.50 METROS DE PROFUNDIDAD PARA TUBERÍAS DE ALCANTARILLADO | m2 | 168.47
775 | HORMIGÓN SIMPLE F'C =280 KG/CM2 PARA ESTRUCTURAS CON ADITIVO SUPER PLASTIFICANTE-ACELERANTE 1% DEL PESO DEL CEMENTO (INCLUYE ENCOFRADO) | m3 | 5.55
776 | SUMINISTRO E INSTALACIÓN DE ARMADURAS PARA ESTRUCTURAS HASTA 3,00 METROS DE ALTURA | qq. | 5
777 | SUMINISTRO E INSTALACIÓN DE ARMADURAS PARA ESTRUCTURAS MAYORES A 3,01 METROS DE ALTURA | qq. | 12.69
778 | IMPERMEABILIZANTE POR CRISTALIZACIÓN PARA HORMIGÓN FRESCO | kg | 44.12
779 | ADITIVO ADHESIVO EPÓXICO PARA LIGAR HORMIGÓN NUEVO CON EXISTENTE | kg | 3.11
780 | IMPERMEABILIZACIÓN ASFÁLTICA MÁS IMPRIMANTE. | m2 | 69.08
781 | SUMINISTRO E INSTALACIÓN DE CINTA PVC 0-15 CM PARA JUNTAS DE CONSTRUCCION. | m | 33.93
782 | BOMBEO DE D=4" | dia | 12.6
783 | BOMBEO NOCTURNO DE D=4" | noche | 5.4
2.1.11.1. CONSTRUCCIÓN DE LOSA CIMENTACIÓN
784 | RELLENO COMPACTADO MECÁNICAMENTE CON MATERIAL CASCAJO GRUESO (PIEDRAS > 15 CM) | m3 | 10.4
785 | REPLANTILLO DE HS F'C=140 KG/CM2 | m3 | 1.3
786 | HORMIGÓN SIMPLE F'C 280 KG/CM2 PARA ESTRUCTURAS CON ADITIVO SUPERPLASTIFICANTE-ACELERANTE 1% DEL PESO DEL CEMENTO (INCLUYE ENCOFRADO) | m3 | 5.2
787 | SUMINISTRO E INSTALACIÓN DE ARMADURAS PARA ESTRUCTURAS HASTA 3,00 METROS DE ALTURA | qq. | 2
788 | SUMINISTRO E INSTALACIÓN DE ARMADURAS PARA ESTRUCTURAS MAYORES A 3,01 METROS DE ALTURA | qq. | 5.19
789 | SUMINISTRO Y APLICACIÓN DE SIKAFLEX 1A PARA RECUBRIMIENTO DE TUBERÍAS | kg | 3
790 | HORMIGÓN SIMPLE F'C=210 KG/CM2 | m3 | 0.76
2.1.11.2. CONSTRUCCIÓN DE LOSA DESMONTABLE
791 | HORMIGÓN SIMPLE F'C =280 KG/CM2 PARA ESTRUCTURAS HASTA 3 METROS DE ALTURA CON ADITIVO SUPERPLASTIFICANTE-ACELERANTE 1% DEL PESO DEL CEMENTO Y ADITIVO EN POLVO CON SÍLICE-FUME 5% DEL PESO DEL CEMENTO (INC. ENCOFRADO) | m3 | 1.68
792 | SUMINISTRO E INSTALACIÓN DE ARMADURAS PARA ESTRUCTURAS. | qq. | 16.42
793 | SUMINISTRO Y MÁQUINACIÓN DE ELEMENTOS DE ACERO ASTM A-36 PARA TUBERÍAS, BRIDAS Y ACCESORIOS INCLUYE SANDBLASTING, CON RECUBRIMIENTO GALVANIZADO E=75 MICRAS EN CALIENTE. | kg | 85.05
794 | TAPA DE HIERRO DUCTIL DN 600 MM CLASE D 400 (*) | u. | 9
795 | TRANSPORTE E INSTALACIÓN DE LOSA DESMONTABLE | u. | 9
796 | SUMINISTRO Y APLICACIÓN DE MORTERO SIKAGROUT | kg | 33.93
2.1.12. CONSTRUCCIÓN DE CÁMARA TIPO II_B
797 | EXCAVACIÓN EN ARENA Y ARCILLA A MANO HASTA 1.50 M DE PROFUNDIDAD | m3 | 9.813
798 | EXCAVACIÓN A MÁQUINA HASTA 2.00M DE PROFUNDIDAD | m3 | 44.95
799 | EXCAVACIÓN A MÁQUINA MAYOR A 2.00M HASTA 3.50M DE PROFUNDIDAD | m3 | 39.68
800 | EXCAVACIÓN A MÁQUINA MAYOR A 3.50M DE PROFUNDIDAD | m3 | 10.25
801 | EXCAVACIÓN A MÁQUINA EN SUELO DURO MAYOR A 2.00M HASTA 3.50M DE PROFUNDIDAD | m3 | 7.38
802 | EXCAVACIÓN EN ROCA CLASE A HASTA 2 M. DE PROFUNDIDAD | m3 | 14.75
803 | EXCAVACIÓN EN ROCA CLASE C HASTA 2.00 M DE PROFUNDIDAD | m3 | 7.38
804 | DESALOJO DE MATERIAL DE HASTA 10 KM. (INCLUYE ESPONJAMIENTO) | m3 | 37.56
805 | RELLENO COMPACTADO MECÁNICAMENTE CON MATERIAL DEL LUGAR | m3 | 80.97
806 | ENTIBADO DE PROTECCIÓN A PARTIR DE 1.50 M DE PROFUNDIDAD. | m2 | 536.52
807 | TABLESTACA METÁLICA PARA EXCAVACIONES A PARTIR DE 2.01 HASTA 3.50 METROS DE PROFUNDIDAD PARA TUBERÍAS DE ALCANTARILLADO | m2 | 391.38
808 | TABLESTACA METÁLICA PARA EXCAVACIONES A PARTIR DE 3.51 HASTA 5.00 METROS DE PROFUNDIDAD PARA TUBERÍAS DE ALCANTARILLADO | m2 | 109.28
809 | HORMIGÓN SIMPLE F'C 280 KG/CM2 PARA ESTRUCTURAS CON ADITIVO SUPERPLASTIFICANTE-ACELERANTE 1% DEL PESO DEL CEMENTO (INCLUYE ENCOFRADO) | m3 | 7.17
810 | SUMINISTRO E INSTALACIÓN DE ARMADURAS PARA ESTRUCTURAS HASTA 3,00 METROS DE ALTURA | qq. | 5
811 | SUMINISTRO E INSTALACIÓN DE ARMADURAS PARA ESTRUCTURAS MAYORES A 3,01 METROS DE ALTURA | qq. | 34.59
812 | IMPERMEABILIZANTE POR CRISTALIZACIÓN PARA HORMIGÓN FRESCO | kg | 79.3
813 | ADITIVO ADHESIVO EPÓXICO PARA LIGAR HORMIGÓN NUEVO CON EXISTENTE | kg | 2.45
814 | IMPERMEABILIZACIÓN ASFÁLTICA MÁS IMPRIMANTE. | m2 | 151.7
815 | SUMINISTRO E INSTALACIÓN DE CINTA PVC 0-15 CM PARA JUNTAS DE CONSTRUCCION. | m | 26.39
816 | BOMBEO DE D=4" | dia | 8.4
817 | BOMBEO NOCTURNO DE D=4" | noche | 3.6
2.1.12.1. CONSTRUCCIÓN DE LOSA CIMENTACIÓN
818 | RELLENO COMPACTADO MECÁNICAMENTE CON MATERIAL CASCAJO GRUESO (PIEDRAS > 15 CM) | m3 | 8.66
819 | REPLANTILLO DE HS F'C=140 KG/CM2 | m3 | 1.08
820 | HORMIGÓN SIMPLE F'C 280 KG/CM2 PARA ESTRUCTURAS CON ADITIVO SUPERPLASTIFICANTE-ACELERANTE 1% DEL PESO DEL CEMENTO (INCLUYE ENCOFRADO) | m3 | 4.33
821 | SUMINISTRO E INSTALACIÓN DE ARMADURAS PARA ESTRUCTURAS HASTA 3,00 METROS DE ALTURA | qq. | 5
822 | SUMINISTRO E INSTALACIÓN DE ARMADURAS PARA ESTRUCTURAS MAYORES A 3,01 METROS DE ALTURA | qq. | 7.16
823 | SUMINISTRO Y APLICACIÓN DE SIKAFLEX 1A PARA RECUBRIMIENTO DE TUBERÍAS | kg | 5.44
824 | HORMIGÓN SIMPLE F'C=210 KG/CM2 | m3 | 0.74
2.1.12.2. CONSTRUCCIÓN DE LOSA DESMONTABLE
825 | HORMIGÓN SIMPLE F'C =280 KG/CM2 PARA ESTRUCTURAS HASTA 3 METROS DE ALTURA CON ADITIVO SUPERPLASTIFICANTE-ACELERANTE 1% DEL PESO DEL CEMENTO Y ADITIVO EN POLVO CON SÍLICE-FUME 5% DEL PESO DEL CEMENTO (INC. ENCOFRADO) | m3 | 1.73
826 | SUMINISTRO E INSTALACIÓN DE ARMADURAS PARA ESTRUCTURAS. | qq. | 11.24
827 | SUMINISTRO Y MÁQUINACIÓN DE ELEMENTOS DE ACERO ASTM A-36 PARA TUBERÍAS, BRIDAS Y ACCESORIOS INCLUYE SANDBLASTING, CON RECUBRIMIENTO GALVANIZADO E=75 MICRAS EN CALIENTE. | kg | 56.7
828 | TAPA DE HIERRO DUCTIL DN 600 MM CLASE D 400 (*) | u. | 6
829 | TRANSPORTE E INSTALACIÓN DE LOSA DESMONTABLE | u. | 6
830 | SUMINISTRO Y APLICACIÓN DE MORTERO SIKAGROUT | kg | 26.39
2.1.13. CONSTRUCCIÓN DE PROTECCIONES
2.1.13.1. PROTECCIÓN PERMANENTE
831 | PROTECCIÓN DE TUBERÍAS POR PENDIENTES MAYORES AL 15% | M | 190.03
2.1.14. REPARACIONES DE CONEXIONES AAPP
832 | REPARACIÓN DE CONEXIÓN DOMICILIARIA DE D=1/2" Y 3/4" | u. | 1453
833 | INSTALACIÓN DE CAJETIN METÁLICO DE D=20 MM HASTA 25 MM. INCLUYE BLOQUE DE ANCLAJE DE HS DE 0,50 M X 0,60 M X 0,10 M; EXCAVACIÓN, RELLENO Y DESALOJO O ROTURA Y REPOSICIÓN DE PAVIMENTO | u. | 1453
2.1.15. INTERFERENCIAS CON POZOS SÉPTICOS
834 | RELLENO COMPACTADO MECÁNICAMENTE CON MATERIAL CASCAJO IMPORTADO. | m3 | 491.25
835 | DEMOLICIÓN DE ESTRUCTURA DE HA CON EQUIPO | m3 | 10
836 | ROTURA DE HORMIGÓN SIMPLE DE E=0.10 M A MANO. | m2 | 250
837 | SUMINISTRO E INSTALACIÓN TANQUE METÁLICO 200 L | u. | 100
2.1.16. OBRAS EXTERIORES
838 | PERFILADA DE PAVIMENTO FLEXIBLE (ASFÁLTO) | m | 482.92
839 | ROTURA DE CARPETA ASFÁLTICA DE E=0.05 M A 0.10 M, CON BOB -CAT. | m2 | 894.63
840 | REPOSICIÓN CAPA SUB-BASE CLASE I; CALLE E=020 M; ZANJA HASTA A=1.50 M. | m2 | 894.63
841 | REPOSICIÓN CAPA BASE CLASE I; CALLE E=0.20 M; ZANJA HASTA A=1.50 M. | m2 | 894.63
842 | SUMINISTRO DE REPOSICIÓN DE CARPETA ASFÀLTICA DE 0.10 M EN CALIENTE | m2 | 894.63
843 | PERFILADA DE PAVIMENTO RÍGIDO DE HS EN CALLE, INCLUYE MATERIAL BITUMINOSO/SELLAR/JUNTA | m | 2807.71
844 | ROTURA DE PAVIMENTO RÍGIDO EN CALLE DE E=0.20 M, CON BOB - CAT. | m2 | 2047.24
845 | MATERIAL DE SUB-BASE CLASE I (COMPACTADO - PAVIMENTO RÍGIDO) | m3 | 409.45
846 | REPOSICIÓN DE PAVIMENTO RÍGIDO DE, F'C=280 KG./CM2. | m3 | 409.45
2.2. MEDIDAS DE SEGURIDAD INDUSTRIAL Y FACTORES AMBIENTALES.
2.2.1. SEGURIDAD INDUSTRIAL Y SEÑALIZACION.
847 | COSTO TOTAL DE SEGURIDAD FISICA, INDUSTRIAL Y SEÑALIZACIÓN DE CONFORMIDAD CON EL MANUAL INTERAGUA. | Global | 1
848 | SUMINISTRO DE SEÑALIZACIÓN PARA SEGURIDAD INDUSTRIAL | Global | 1
849 | SUMINISTRO E INSTALACIÓN DE BATERÍA SANITARIA | Global | 1
2.2.2. RUBROS AMBIENTALES.
850 | MONITOREO Y MEDICIÓN DE RUIDO | h | 38
851 | MONITOREO Y MEDICIÓN DE POLVO PM10 Y PM 2,5 | h | 187
852 | CONTROL DE POLVO (AGUA) | m3 | 1395
853 | MONITOREO Y MEDICIÓN DE AIRE NOX, SO2, CO2 | h | 187
854 | EVENTOS DE CAPACITACIÓN PARA FISCALIZADORES Y A PERSONAL DEL CONTRATISTA | u. | 5
3. COSTOS DISPOSICION MATERIAL DESALOJO A IGUANAS.
855 | DISPOSICIÓN DE MATERIAL DE DESALOJO EN EL BOTADERO DE LAS IGUANAS | Tn. | 30149.52
4. INDEMNIZACIONES
856 | INDEMNIZACIONES | u. | 1 | 50000 | 50000
5. COMPROMISO CIUDADANO
857 | COMPROMISO CIUDADANO | Global | 1 | 8748.75 | 8748.75
| TOTAL ZONA 21 | 4268627.43
LISTADO DE RUBROS Y CANTIDADES ZONA 22
No | DESCRIPCIÓN | UNIDAD | CANTIDAD DE OBRA | PRECIO UNITARIO | PRECIO TOTAL
1.MATERIALES
1.1. SUMINISTRO.
1.1.1. SUMINISTRO DE TUBERÍA PARA COLECTORES.
858 | TUBO PVC RÍGIDO DE PARED ESTRUCTURADA E INTERIOR LISA D EXT 220 MM D INT 200 MM SERIE 5 | M | 79.16
859 | TUBO PVC RÍGIDO DE PARED ESTRUCTURADA E INTERIOR LISA D EXT 220 MM D INT 200 MM SERIE 6 | M | 1238.76
860 | TUBO PVC RÍGIDO DE PARED ESTRUCTURADA E INTERIOR LISA D EXTERIOR =250 MM, D INTERIOR 228 MM SERIE 5 | m | 39.5
861 | TUBO PVC RÍGIDO DE PARED ESTRUCTURADA E INTERIOR LISA D EXTERIOR =250 MM, D INTERIOR 228 MM SERIE 6 | m | 77.94
862 | TUBO PVC RÍGIDO DE PARED ESTRUCTURADA E INTERIOR LISA D EXT 280 MM D INT 250 MM SERIE 5 | M | 271.31
863 | TUBO PVC RÍGIDO DE PARED ESTRUCTURADA E INTERIOR LISA D EXT 280 MM D INT 250 MM SERIE 6 | M | 43.95
864 | TUBO PVC RÍGIDO DE PARED ESTRUCTURADA E INTERIOR LISA D EXTERIOR =315 MM, D INTERIOR 287 MM SERIE 5 | m | 408.57
865 | TUBO PVC RÍGIDO DE PARED ESTRUCTURADA E INTERIOR LISA D EXT 335 MM D INT 300 MM SERIE 5 | M | 41.01
866 | TUBO PVC RÍGIDO DE PARED ESTRUCTURADA E INTERIOR LISA D EXT 400 MM D INT 350 MM SERIE 5 | M | 821.97
1.1.2. SUMINISTRO DE TUBERÍA PARA TIRANTES.
867 | TUBERÍA DE PVC DE DOBLE PARED ESTRUCTURADA PARA ALCANTARILLADO, D EXTERIOR=220 MM, D INTERIOR=200 MM, SERIE 6 (TUBOS DE 6 M). (*) | m | 814.53
1.1.3. SUMINISTRO DE TUBERÍA PARA RAMALES DOMICILIARIOS Y CONEXIÓN AL USUARIO.
868 | TUBO PVC RÍGIDO DE PARED ESTRUCTURADA E INTERIOR LISA D EXT 175 MM D INT 160 MM SERIE 5 | M | 17085.75
869 | TUBO PVC RÍGIDO DE PARED ESTRUCTURADA E INTERIOR LISA D EXT 175 MM D INT 160 MM SERIE 6 | M | 3066.02
1.1.4. SUMINISTRO DE CAJAS DE POLIETILENO Y TAPAS DE HA
870 | CAJA DOMICILIAR EN POLIETILENO DN 400 MM 175 MM X 175 MM (INCLUYE ELEVADOR Y CAUCHOS PARA H<1,25 M) | u | 1645
871 | CAJA DOMICILIAR EN POLIETILENO DN 400 MM 175 MM X 175 MM (INCLUYE ELEVADOR Y CAUCHOS PARA H>1,26 Y H<1,75 M) | u | 83
872 | CAJA DOMICILIAR EN POLIETILENO DN 400 MM 175 MM X 175 MM (INCLUYE ELEVADOR Y CAUCHOS PARA H >1,76 M) | u | 24
1.1.5. CONEXIÓN AL USUARIO
873 | EXCAVACIÓN A MANO EN RELLENO CON CASCAJO. | m3 | 3034.8
874 | TUBO PVC 110 MM (AA. SS.) | m | 7587
875 | TRANSPORTE E INSTALACIÓN DE TUBERIA PVC RIGIDO D=110 MM. | m | 7587
876 | REPLANTILLO Y RECUBRIMIENTO DE ARENA. | m3 | 758.7
877 | RELLENO COMPACTADO MECÁNICAMENTE CON MATERIAL DEL LUGAR. | m3 | 2000.1
878 | RELLENO COMPACTADO MECÁNICAMENTE CON MATERIAL CASCAJO IMPORTADO. | m3 | 275.89
879 | PERFILADA DE PAVIMENTO RIGIDO DE HS EN VIVIENDA. | m | 11380.5
880 | ROTURA DE HORMIGÓN SIMPLE DE E=0.10M A MANO. | m2 | 3034.8
881 | REPOSICION DE PAVIMENTO RIGIDO DE E=0.10M, F''''C=210 KG/CM2. | m2 | 3034.8
882 | CAJA PREFABRICADA DE PASO DE HS DE 300 MM INCLUYE MARCO CONTRAMARCO TAPA DE H. S. | u | 2529
883 | ROTURA Y RESANE DE PARED DE CAJA INTRADOMICILIARIA PARA EMPATE DE RAMAL DOMICILIARIO DE AA.SS. | u | 2529
884 | SUMINISTRO Y COLOCACION DE BALDOSA. | m2 | 1011.6
885 | SUMINISTRO DE CODO PVC DE 90º, D=110 MM. | u | 402
886 | SUMINISTRO DE CODO PVC DE 45º, D=110 MM. | u | 340
887 | SUMINISTRO DE TEE PVC, D=110 MM. | u | 235
888 | SUMINISTRO DE TEE PVC, D=110 MM CON REDUCCION A D=50MM. | u | 401
889 | SUMINISTRO DE YEE PVC, D=110 MM. | u | 368
890 | SUMINISTRO DE YEE PVC, D=110 MM CON REDUCCION A D=50MM. | u | 459
891 | REDUCTOR PVC DESAGUE DE D= 110MM A D= 50MM | u | 282
892 | SUMINISTRO DE CODO PVC DE TAPÓN, D=110 MM. | u | 334
893 | SUMINISTRO DE TUBERIA PVC DE , D=50 MM (2"). | m | 337
894 | SUMINISTRO DE CODO PVC DE 90º, D=50 MM (2"). | u | 295
895 | SUMINISTRO DE CODO PVC DE 45º, D=50 MM (2"). | u | 397
896 | SUMINISTRO DE TEE PVC, D=50 MM. | u | 312
897 | SUMINISTRO DE CODO PVC, D=110 MM CON REDUCCION A D=50MM. | u | 455
898 | SUMINISTRO DE YEE PVC, D=50 MM. | u | 291
899 | SUMINISTRO DE CODO PVC 45°, D=110 MM CON REDUCCION A D=50MM. | u | 386
900 | TRAMPA DE OLORES | u | 380
901 | MANO DE OBRA PARA INSTALACIONES DE CONEXIONES | u | 2529
902 | VACIADO DE TANQUE SÉPTICO | m3 | 4370.11
903 | DEMOLICIÓN DE LOSA SUPERIOR DE HORMIGÓN DE POZO SÉPTICO | m2 | 3641.76
904 | COLOCACIÓN DE CAL EN RELLENO DE POZO | Kg | 4751.88
905 | RELLENO COMPACTADO MECÁNICAMENTE CON MATERIAL DEL LUGAR. | m3 | 4370.11
1.1.6. SUMINISTRO PARA REPARACIONES DE AAPP
906 | TUBO PEAD PE 100 PN 10 BAR SDR 9 DIAM 20 MM (ROLLO X 100 MT) | m | 1254.5
907 | ADAPTADOR HEMBRA PARA UNIÓN MANGUERA PEAD D=20 MM CON ROSCA HEMBRA PVC D=1/2" | u. | 1255
2. OBRA CIVIL
2.1. INSTALACIÓN.
2.1.1. ACTIVIDADES ADICIONALES DEL CONTRATISTA.
908 | ELABORACIÓN DE PLANOS AS BUILT (INCLUYE LEVANTAMIENTO TOPOGRAFICO). | u. | 29
909 | FOTOGRAFÍA DE OBRA. | u. | 7698
910 | PLANOS DE ESQUINEROS PARA AA.SS. O AA.LL (INCLUYE LEVANTAMIENTO TOPOGRAFICO Y DIBUJO) | u. | 57
911 | CENSO DE CONEXIONES DOMICILIARIAS DE AA.SS. | u. | 2601
2.1.2. PREPARACIÓN DEL SITIO Y REPLANTEO DE LAS OBRAS. SONDEOS.
912 | PREPARACIÓN DEL SITIO, REPLANTEO DE LA OBRA PARA INSTALACIÓN DE TUBERÍAS | m | 23988.46
2.1.3. EXCAVACIÓN Y RELLENO.
913 | EXCAVACIÓN EN ARENA Y ARCILLA A MANO HASTA 1.50 M DE PROFUNDIDAD | m3 | 898.655
914 | EXCAVACIÓN A MÁQUINA HASTA 2.00M DE PROFUNDIDAD | m3 | 8388.954
915 | EXCAVACIÓN A MÁQUINA MAYOR A 2.00M HASTA 3.50M DE PROFUNDIDAD | m3 | 429.476
916 | EXCAVACIÓN A MÁQUINA MAYOR A 3.50M DE PROFUNDIDAD | m3 | 382.226
917 | EXCAVACIÓN A MÁQUINA EN SUELO DURO MAYOR A 2.00M HASTA 3.50M DE PROFUNDIDAD | m3 | 5610.728
918 | EXCAVACIÓN EN ROCA CLASE A HASTA 2 M. DE PROFUNDIDAD | m3 | 4488.582
919 | EXCAVACIÓN EN ROCA CLASE C HASTA 2.00 M DE PROFUNDIDAD | m3 | 2244.291
920 | DESALOJO DE MATERIAL DE 5,01 KM. A 10 KM. (INCLUYE ESPONJAMIENTO) | m3 | 21285.37
921 | DESALOJO DE MATERIAL DE 10,01 KM. A 20 KM (INCLUYE ESPONJAMIENTO) | m3 | 200
922 | DESALOJO DE MATERIAL DE 20,01 KM. A 30 KM (INCLUYE ESPONJAMIENTO) | m3 | 200
923 | REPLANTILLO Y RECUBRIMIENTO DE PIEDRA GRADUADA DE 1/2" - 3/4" COMPACTADO | m3 | 8570.7
924 | RELLENO COMPACTADO MECÁNICAMENTE CON MATERIAL DEL LUGAR | m3 | 5314.48
925 | RELLENO COMPACTADO MECÁNICAMENTE CON MATERIAL CASCAJO IMPORTADO. | m3 | 9730.94
926 | RELLENO COMPACTADO MECÁNICAMENTE CON MATERIAL CASCAJO GRUESO (PIEDRAS > 15 CM) | m3 | 44.76
927 | BOMBEO DE D=4" | dia | 264.6
928 | BOMBEO NOCTURNO DE D=4" | noche | 113.4
929 | SUMINISTRO Y COLOCACIÓN DE PÌEDRA BASE > 15CM (PARA MEJORAMIENO DE SUELO) | m3 | 1664.99
930 | ENTIBADO DE PROTECCIÓN A PARTIR DE 1.50 M DE PROFUNDIDAD. | m2 | 14183.85
931 | TABLESTACA METÁLICA PARA EXCAVACIONES A PARTIR DE 2.01 HASTA 3.50 METROS DE PROFUNDIDAD PARA TUBERÍAS DE ALCANTARILLADO | m2 | 5009.55
932 | TABLESTACA METÁLICA PARA EXCAVACIONES A PARTIR DE 3.51 HASTA 5.00 METROS DE PROFUNDIDAD PARA TUBERÍAS DE ALCANTARILLADO | m2 | 1684.15
2.1.4. INSTALACIÓN DE TUBERÍA PARA COLECTORES.
933 | TRANSPORTE E INSTALACIÓN DE TUBERÍA PVC RÍGIDO DE PARED ESTRUCTURADA E INTERIOR LISA D=200 -220 MM. PARA COLECTOR. | m | 1317.92
934 | PRUEBA DE ESTANQUEIDAD DE TUBERÍA PVC RÍGIDO DE PARED ESTRUCTURADA E INTERIOR LISA D=200 - 220 MM. | m | 1317.92
935 | TRANSPORTE E INSTALACIÓN DE TUBERÍA PVC RÍGIDO DE PARED ESTRUCTURADA E INTERIOR LISA D=250 - 280 MM. PARA COLECTOR. | m | 432.7
936 | PRUEBA DE ESTANQUEIDAD DE TUBERÍA PVC RÍGIDO DE PARED ESTRUCTURADA E INTERIOR LISA D=250 - 280 MM. | m | 432.7
937 | TRANSPORTE E INSTALACIÓN DE TUBERÍA PVC RÍGIDO DE PARED ESTRUCTURADA E INTERIOR LISA D=315 MM. PARA COLECTOR. | m | 408.57
938 | PRUEBA DE ESTANQUEIDAD DE TUBERÍA PVC RÍGIDO DE PARED ESTRUCTURADA E INTERIOR LISA D=315 MM. | m | 408.57
939 | TRANSPORTE E INSTALACIÓN DE TUBERÍA PVC RÍGIDO DE PARED ESTRUCTURADA E INTERIOR LISA D=335 MM. PARA COLECTOR | m | 41.01
940 | PRUEBA DE ESTANQUEIDAD DE TUBERÍA PVC RÍGIDO DE PARED ESTRUCTURADA E INTERIOR LISA D=335 MM. | m | 41.01
941 | TRANSPORTE E INSTALACIÓN DE TUBERÍA PVC RÍGIDO DE PARED ESTRUCTURADA E INTERIOR LISA D=400 MM. PARA COLECTOR. | m | 821.97
942 | PRUEBA DE ESTANQUEIDAD DE TUBERÍA PVC RÍGIDO DE PARED ESTRUCTURADA E INTERIOR LISA D=400 MM. | m | 821.97
943 | INSPECCIÓN CCTV DE COLECTORES DESDE 200 MM HASTA 400 MM INCLUYE DOCUMENTACION | m | 3022.17
944 | SUMINISTRO E INSTALACIÓN CÁMARA DE CAÍDA DE 8" | M | 1.36
2.1.5. INSTALACIÓN DE TUBERÍA PARA TIRANTES.
945 | TRANSPORTE E INSTALACIÓN DE TUBERÍA PVC RÍGIDO DE PARED ESTRUCTURADA E INTERIOR LISA D=200 -220 MM. PARA TIRANTE | m | 814.53
946 | PRUEBA DE ESTANQUEIDAD DE TUBERÍA PVC RÍGIDO DE PARED ESTRUCTURADA E INTERIOR LISA D=200 - 220 MM. | m | 814.53
947 | INSPECCIÓN CCTV DE RAMALES DOMICILIARIOS, TIRANTES Y CRUCES INCLUYE DOCUMENTACION | m | 814.53
2.1.6. INSTALACIÓN DE TUBERÍA PARA RAMALES
948 | TRANSPORTE E INSTALACIÓN DE TUBERÍA PVC RÍGIDO DE PARED ESTRUCTURADA E INTERIOR LISA D=160 MM - 175 MM PARA RAMAL DOMICILIARIO | M | 20151.77
949 | PRUEBA DE ESTANQUEIDAD DE TUBERÍA PVC RÍGIDO DE PARED ESTRUCTURADA E INTERIOR LISA D=160 MM. | m | 20151.77
950 | INSPECCIÓN CCTV DE RAMALES DOMICILIARIOS, TIRANTES Y CRUCES INCLUYE DOCUMENTACION | m | 284.84
951 | PRUEBA DE DEFORMACIÓN PARA TUBERÍAS ALCANTARILLADO SANITARIO DE PVC HASTA 450 MM. SIN FUNCIONAMIENTO | m | 20151.77
2.1.7. INSTALACIÓN DE CAJAS DOMICILIARIAS Y TAPAS DE HA
952 | CAJA DOMICILIARIA DE HS, INCLUYE TAPA, F'C=280 KG/CM² DE 0.50 M X 0.65 M DE 1.01 A 1.50 M | u | 456
953 | CAJA DOMICILIARIA DE HS, INCLUYE TAPA, F'C=280 KG/CM² DE 0.50 M X 0.65 M DE 1.51 A 2 M | u | 284
954 | SUMINISTRO E INSTALACIÓN CAJA DOMICILIARIA DE HA, INCLUYE TAPA, F'C=280 KG/CM2,DE 0.8 M X 0.8 M INTERIORES DE MÁS DE 2 M | u | 17
955 | INSTALACIÓN DE CAJA DOMICILIARIA DE POLIETILENO DN=400 MM, 220 MM X 220 MM, INCLUYE ELEVADOR Y CAUCHOS. | u. | 1752
956 | SUMINISTRO E INSTALACIÓN DE LOSETA DE HA PARA ANCLAR TAPA DE HD PARA CAJA DE PVC | u | 1752
2.1.8. CONSTRUCCIÓN DE CÁMARA TIPO I_A
957 | EXCAVACIÓN EN ARENA Y ARCILLA A MANO HASTA 1.50 M DE PROFUNDIDAD | m3 | 48.39
958 | EXCAVACIÓN A MÁQUINA HASTA 2.00M DE PROFUNDIDAD | m3 | 329.06
959 | EXCAVACIÓN A MÁQUINA MAYOR A 2.00M HASTA 3.50M DE PROFUNDIDAD | m3 | 69.62
960 | DESALOJO DE MATERIAL DE HASTA 10 KM. (INCLUYE ESPONJAMIENTO) | m3 | 121.68
961 | RELLENO COMPACTADO MECÁNICAMENTE CON MATERIAL DEL LUGAR | m3 | 260.19
962 | ENTIBADO DE PROTECCIÓN A PARTIR DE 1.50 M DE PROFUNDIDAD. | m2 | 1788.24
963 | TABLESTACA METÁLICA PARA EXCAVACIONES A PARTIR DE 2.01 HASTA 3.50 METROS DE PROFUNDIDAD PARA TUBERÍAS DE ALCANTARILLADO | m2 | 351.39
964 | HORMIGÓN SIMPLE F'C 280 KG/CM2 PARA ESTRUCTURAS CON ADITIVO SUPERPLASTIFICANTE-ACELERANTE 1% DEL PESO DEL CEMENTO (INCLUYE ENCOFRADO) | m3 | 19.38
965 | SUMINISTRO E INSTALACIÓN DE ARMADURAS PARA ESTRUCTURAS HASTA 3,00 METROS DE ALTURA | qq. | 5
966 | SUMINISTRO E INSTALACIÓN DE ARMADURAS PARA ESTRUCTURAS MAYORES A 3,01 METROS DE ALTURA | qq. | 83.69
967 | IMPERMEABILIZANTE POR CRISTALIZACIÓN PARA HORMIGÓN FRESCO | kg | 203.47
968 | ADITIVO ADHESIVO EPÓXICO PARA LIGAR HORMIGÓN NUEVO CON EXISTENTE | kg | 13.2
969 | IMPERMEABILIZACIÓN ASFÁLTICA MÁS IMPRIMANTE. | m2 | 364.85
970 | SUMINISTRO E INSTALACIÓN DE CINTA PVC 0-15 CM PARA JUNTAS DE CONSTRUCCION. | m | 145.14
971 | BOMBEO DE D=4" | dia | 58.8
972 | BOMBEO NOCTURNO DE D=4" | noche | 25.2
2.1.8.1. CONSTRUCCIÓN DE LOSA CIMENTACIÓN
973 | RELLENO COMPACTADO MECÁNICAMENTE CON MATERIAL CASCAJO GRUESO (PIEDRAS > 15 CM) | m3 | 43
974 | REPLANTILLO DE HS F'C=140 KG/CM2 | m3 | 5.37
975 | HORMIGÓN SIMPLE F'C 280 KG/CM2 PARA ESTRUCTURAS CON ADITIVO SUPERPLASTIFICANTE-ACELERANTE 1% DEL PESO DEL CEMENTO (INCLUYE ENCOFRADO) | m3 | 21.51
976 | SUMINISTRO E INSTALACIÓN DE ARMADURAS PARA ESTRUCTURAS HASTA 3,00 METROS DE ALTURA | qq. | 5
977 | SUMINISTRO E INSTALACIÓN DE ARMADURAS PARA ESTRUCTURAS MAYORES A 3,01 METROS DE ALTURA | qq. | 28.06
978 | SUMINISTRO Y APLICACIÓN DE SIKAFLEX 1A PARA RECUBRIMIENTO DE TUBERÍAS | kg | 10.56
979 | HORMIGÓN SIMPLE F'C=210 KG/CM2 | m3 | 2.52
2.1.8.2 CONSTRUCCIÓN DE LOSA DESMONTABLE
980 | HORMIGÓN SIMPLE F'C =280 KG/CM2 PARA ESTRUCTURAS HASTA 3 METROS DE ALTURA CON ADITIVO SUPERPLASTIFICANTE-ACELERANTE 1% DEL PESO DEL CEMENTO Y ADITIVO EN POLVO CON SÍLICE-FUME 5% DEL PESO DEL CEMENTO (INC. ENCOFRADO) | m3 | 5.94
981 | SUMINISTRO E INSTALACIÓN DE ARMADURAS PARA ESTRUCTURAS. | qq. | 75.67
982 | SUMINISTRO Y MÁQUINACIÓN DE ELEMENTOS DE ACERO ASTM A-36 PARA TUBERÍAS, BRIDAS Y ACCESORIOS INCLUYE SANDBLASTING, CON RECUBRIMIENTO GALVANIZADO E=75 MICRAS EN CALIENTE. | kg | 396.9
983 | TAPA DE HIERRO DUCTIL DN 600 MM CLASE D 400 (*) | u. | 42
984 | TRANSPORTE E INSTALACIÓN DE LOSA DESMONTABLE | u. | 42
985 | SUMINISTRO Y APLICACIÓN DE MORTERO SIKAGROUT | kg | 145.14
2.1.9. CONSTRUCCIÓN DE CÁMARA TIPO I_B
986 | EXCAVACIÓN EN ARENA Y ARCILLA A MANO HASTA 1.50 M DE PROFUNDIDAD | m3 | 19.5
987 | EXCAVACIÓN A MÁQUINA HASTA 2.00M DE PROFUNDIDAD | m3 | 120.74
988 | EXCAVACIÓN A MÁQUINA MAYOR A 2.00M HASTA 3.50M DE PROFUNDIDAD | m3 | 103.47
989 | EXCAVACIÓN A MÁQUINA MAYOR A 3.50M DE PROFUNDIDAD | m3 | 41.36
990 | EXCAVACIÓN A MÁQUINA EN SUELO DURO MAYOR A 2.00M HASTA 3.50M DE PROFUNDIDAD | m3 | 0
991 | EXCAVACIÓN EN ROCA CLASE A HASTA 2 M. DE PROFUNDIDAD | m3 | 0
992 | EXCAVACIÓN EN ROCA CLASE C HASTA 2.00 M DE PROFUNDIDAD | m3 | 0
993 | DESALOJO DE MATERIAL DE HASTA 10 KM. (INCLUYE ESPONJAMIENTO) | m3 | 83.07
994 | RELLENO COMPACTADO MECÁNICAMENTE CON MATERIAL DEL LUGAR | m3 | 174.33
995 | ENTIBADO DE PROTECCIÓN A PARTIR DE 1.50 M DE PROFUNDIDAD. | m2 | 1140.26
996 | TABLESTACA METÁLICA PARA EXCAVACIONES A PARTIR DE 2.01 HASTA 3.50 METROS DE PROFUNDIDAD PARA TUBERÍAS DE ALCANTARILLADO | m2 | 843.73
997 | TABLESTACA METÁLICA PARA EXCAVACIONES A PARTIR DE 3.51 HASTA 5.00 METROS DE PROFUNDIDAD PARA TUBERÍAS DE ALCANTARILLADO | m2 | 358.8
998 | TABLESTACA METÁLICA PARA EXCAVACIONES A PARTIR DE 5.01 HASTA 6.50 METROS DE PROFUNDIDAD PARA TUBERÍAS DE ALCANTARILLADO | m2 | 18.37
999 | HORMIGÓN SIMPLE F'C 280 KG/CM2 PARA ESTRUCTURAS CON ADITIVO SUPERPLASTIFICANTE-ACELERANTE 1% DEL PESO DEL CEMENTO (INCLUYE ENCOFRADO) | m3 | 15.51
1000 | SUMINISTRO E INSTALACIÓN DE ARMADURAS PARA ESTRUCTURAS HASTA 3,00 METROS DE ALTURA | qq. | 5
1001 | SUMINISTRO E INSTALACIÓN DE ARMADURAS PARA ESTRUCTURAS MAYORES A 3,01 METROS DE ALTURA | qq. | 78.99
1002 | IMPERMEABILIZANTE POR CRISTALIZACIÓN PARA HORMIGÓN FRESCO | kg | 144.03
1003 | ADITIVO ADHESIVO EPÓXICO PARA LIGAR HORMIGÓN NUEVO CON EXISTENTE | kg | 4.91
1004 | IMPERMEABILIZACIÓN ASFÁLTICA MÁS IMPRIMANTE. | m2 | 301.02
1005 | SUMINISTRO E INSTALACIÓN DE CINTA PVC 0-15 CM PARA JUNTAS DE CONSTRUCCION. | m | 52.78
1006 | BOMBEO DE D=4" | dia | 16.8
1007 | BOMBEO NOCTURNO DE D=4" | noche | 7.2
2.1.9.1. CONSTRUCCIÓN DE LOSA CIMENTACIÓN
1008 | RELLENO COMPACTADO MECÁNICAMENTE CON MATERIAL CASCAJO GRUESO (PIEDRAS > 15 CM) | m3 | 17.33
1009 | REPLANTILLO DE HS F'C=140 KG/CM2 | m3 | 2.16
1010 | HORMIGÓN SIMPLE F'C 280 KG/CM2 PARA ESTRUCTURAS CON ADITIVO SUPERPLASTIFICANTE-ACELERANTE 1% DEL PESO DEL CEMENTO (INCLUYE ENCOFRADO) | m3 | 8.66
1011 | SUMINISTRO E INSTALACIÓN DE ARMADURAS PARA ESTRUCTURAS HASTA 3,00 METROS DE ALTURA | qq. | 5
1012 | SUMINISTRO E INSTALACIÓN DE ARMADURAS PARA ESTRUCTURAS MAYORES A 3,01 METROS DE ALTURA | qq. | 18.38
1013 | SUMINISTRO Y APLICACIÓN DE SIKAFLEX 1A PARA RECUBRIMIENTO DE TUBERÍAS | kg | 3.32
1014 | HORMIGÓN SIMPLE F'C=210 KG/CM2 | m3 | 1.47
2.1.9.2 CONSTRUCCIÓN DE LOSA DESMONTABLE
1015 | HORMIGÓN SIMPLE F'C =280 KG/CM2 PARA ESTRUCTURAS HASTA 3 METROS DE ALTURA CON ADITIVO SUPERPLASTIFICANTE-ACELERANTE 1% DEL PESO DEL CEMENTO Y ADITIVO EN POLVO CON SÍLICE-FUME 5% DEL PESO DEL CEMENTO (INC. ENCOFRADO) | m3 | 3.47
1016 | SUMINISTRO E INSTALACIÓN DE ARMADURAS PARA ESTRUCTURAS. | qq. | 22.48
1017 | SUMINISTRO Y MÁQUINACIÓN DE ELEMENTOS DE ACERO ASTM A-36 PARA TUBERÍAS, BRIDAS Y ACCESORIOS INCLUYE SANDBLASTING, CON RECUBRIMIENTO GALVANIZADO E=75 MICRAS EN CALIENTE. | kg | 113.4
1018 | TAPA DE HIERRO DUCTIL DN 600 MM CLASE D 400 (*) | u. | 12
1019 | TRANSPORTE E INSTALACIÓN DE LOSA DESMONTABLE | u. | 12
1020 | SUMINISTRO Y APLICACIÓN DE MORTERO SIKAGROUT | kg | 52.78
2.1.10. CONSTRUCCIÓN DE CÁMARA TIPO I_C
1021 | EXCAVACIÓN EN ARENA Y ARCILLA A MANO HASTA 1.50 M DE PROFUNDIDAD | m3 | 4.88
1022 | EXCAVACIÓN A MÁQUINA HASTA 2.00M DE PROFUNDIDAD | m3 | 30.18
1023 | EXCAVACIÓN A MÁQUINA MAYOR A 2.00M HASTA 3.50M DE PROFUNDIDAD | m3 | 26.3
1024 | EXCAVACIÓN A MÁQUINA MAYOR A 3.50M DE PROFUNDIDAD | m3 | 53.33
1025 | DESALOJO DE MATERIAL DE HASTA 10 KM. (INCLUYE ESPONJAMIENTO) | m3 | 41.31
1026 | RELLENO COMPACTADO MECÁNICAMENTE CON MATERIAL DEL LUGAR | m3 | 75.56
1027 | ENTIBADO DE PROTECCIÓN A PARTIR DE 1.50 M DE PROFUNDIDAD. | m2 | 458.73
1028 | TABLESTACA METÁLICA PARA EXCAVACIONES A PARTIR DE 2.01 HASTA 3.50 METROS DE PROFUNDIDAD PARA TUBERÍAS DE ALCANTARILLADO | m2 | 344.05
1029 | TABLESTACA METÁLICA PARA EXCAVACIONES A PARTIR DE 3.51 HASTA 5.00 METROS DE PROFUNDIDAD PARA TUBERÍAS DE ALCANTARILLADO | m2 | 344.05
1030 | TABLESTACA METÁLICA PARA EXCAVACIONES A PARTIR DE 5.01 HASTA 6.50 METROS DE PROFUNDIDAD PARA TUBERÍAS DE ALCANTARILLADO | m2 | 370.99
1031 | HORMIGÓN SIMPLE F'C 280 KG/CM2 PARA ESTRUCTURAS CON ADITIVO SUPERPLASTIFICANTE-ACELERANTE 1% DEL PESO DEL CEMENTO (INCLUYE ENCOFRADO) | m3 | 6.92
1032 | SUMINISTRO E INSTALACIÓN DE ARMADURAS PARA ESTRUCTURAS HASTA 3,00 METROS DE ALTURA | qq. | 5
1033 | SUMINISTRO E INSTALACIÓN DE ARMADURAS PARA ESTRUCTURAS MAYORES A 3,01 METROS DE ALTURA | qq. | 32.372
1034 | IMPERMEABILIZANTE POR CRISTALIZACIÓN PARA HORMIGÓN FRESCO | kg | 60.88
1035 | ADITIVO ADHESIVO EPÓXICO PARA LIGAR HORMIGÓN NUEVO CON EXISTENTE | kg | 1.23
1036 | IMPERMEABILIZACIÓN ASFÁLTICA MÁS IMPRIMANTE. | m2 | 137.3559
1037 | SUMINISTRO E INSTALACIÓN DE CINTA PVC 0-15 CM PARA JUNTAS DE CONSTRUCCION. | m | 13.2
1038 | BOMBEO DE D=4" | dia | 4.2
1039 | BOMBEO NOCTURNO DE D=4" | noche | 1.8
2.1.10.1. CONSTRUCCIÓN DE LOSA CIMENTACIÓN
1040 | RELLENO COMPACTADO MECÁNICAMENTE CON MATERIAL CASCAJO GRUESO (PIEDRAS > 15 CM) | m3 | 4.33
1041 | REPLANTILLO DE HS F'C=140 KG/CM2 | m3 | 0.54
1042 | HORMIGÓN SIMPLE F'C 280 KG/CM2 PARA ESTRUCTURAS CON ADITIVO SUPERPLASTIFICANTE-ACELERANTE 1% DEL PESO DEL CEMENTO (INCLUYE ENCOFRADO) | m3 | 2.16
1043 | SUMINISTRO E INSTALACIÓN DE ARMADURAS PARA ESTRUCTURAS HASTA 3,00 METROS DE ALTURA | qq. | 2
1044 | SUMINISTRO E INSTALACIÓN DE ARMADURAS PARA ESTRUCTURAS MAYORES A 3,01 METROS DE ALTURA | qq. | 3.93
1045 | SUMINISTRO Y APLICACIÓN DE SIKAFLEX 1A PARA RECUBRIMIENTO DE TUBERÍAS | kg | 0.83
1046 | HORMIGÓN SIMPLE F'C=210 KG/CM2 | m3 | 0.37
2.1.10.2. CONSTRUCCIÓN DE LOSA DESMONTABLE
1047 | HORMIGÓN SIMPLE F'C =280 KG/CM2 PARA ESTRUCTURAS HASTA 3 METROS DE ALTURA CON ADITIVO SUPERPLASTIFICANTE-ACELERANTE 1% DEL PESO DEL CEMENTO Y ADITIVO EN POLVO CON SÍLICE-FUME 5% DEL PESO DEL CEMENTO (INC. ENCOFRADO) | m3 | 0.87
1048 | SUMINISTRO E INSTALACIÓN DE ARMADURAS PARA ESTRUCTURAS. | qq. | 5.62
1049 | SUMINISTRO Y MÁQUINACIÓN DE ELEMENTOS DE ACERO ASTM A-36 PARA TUBERÍAS, BRIDAS Y ACCESORIOS INCLUYE SANDBLASTING, CON RECUBRIMIENTO GALVANIZADO E=75 MICRAS EN CALIENTE. | kg | 28.35
1050 | TAPA DE HIERRO DUCTIL DN 600 MM CLASE D 400 (*) | u. | 3
1051 | TRANSPORTE E INSTALACIÓN DE LOSA DESMONTABLE | u. | 3
1052 | SUMINISTRO Y APLICACIÓN DE MORTERO SIKAGROUT | kg | 13.2
2.1.11. CONSTRUCCIÓN DE PROTECCIONES
2.1.11.1. PROTECCIÓN PERMANENTE
1053 | PROTECCIÓN DE TUBERÍAS POR PENDIENTES MAYORES AL 15% | M | 470.08
2.1.12. REPARACIONES DE CONEXIONES AAPP
1054 | REPARACIÓN DE CONEXIÓN DOMICILIARIA DE D=1/2" Y 3/4" | u. | 1254.5
1055 | INSTALACIÓN DE CAJETIN METÁLICO DE D=20 MM HASTA 25 MM. INCLUYE BLOQUE DE ANCLAJE DE HS DE 0,50 M X 0,60 M X 0,10 M; EXCAVACIÓN, RELLENO Y DESALOJO O ROTURA Y REPOSICIÓN DE PAVIMENTO | u. | 1254.5
2.1.13. INTERFERENCIAS CON POZOS SÉPTICOS
1056 | RELLENO COMPACTADO MECÁNICAMENTE CON MATERIAL CASCAJO IMPORTADO. | m3 | 371.25
1057 | DEMOLICIÓN DE ESTRUCTURA DE HA CON EQUIPO | m3 | 8
1058 | ROTURA DE HORMIGÓN SIMPLE DE E=0.10 M A MANO. | m2 | 200
1059 | SUMINISTRO E INSTALACIÓN TANQUE METÁLICO 200 L | u. | 80
2.1.14. OBRAS EXTERIORES
1060 | PERFILADA DE PAVIMENTO FLEXIBLE (ASFÁLTO) | m | 557.67
1061 | ROTURA DE CARPETA ASFÁLTICA DE E=0.05 M A 0.10 M, CON BOB -CAT. | m2 | 541.9
1062 | REPOSICIÓN CAPA SUB-BASE CLASE I; CALLE E=020 M; ZANJA HASTA A=1.50 M. | m2 | 541.9
1063 | REPOSICIÓN CAPA BASE CLASE I; CALLE E=0.20 M; ZANJA HASTA A=1.50 M. | m2 | 541.9
1064 | SUMINISTRO DE REPOSICIÓN DE CARPETA ASFÀLTICA DE 0.10 M EN CALIENTE | m2 | 541.9
1065 | PERFILADA DE PAVIMENTO RÍGIDO DE HS EN CALLE, INCLUYE MATERIAL BITUMINOSO/SELLAR/JUNTA | m | 1135.05
1066 | ROTURA DE PAVIMENTO RÍGIDO EN CALLE DE E=0.20 M, CON BOB - CAT. | m2 | 1365.31
1067 | MATERIAL DE SUB-BASE CLASE I (COMPACTADO - PAVIMENTO RÍGIDO) | m3 | 273.06
1068 | REPOSICIÓN DE PAVIMENTO RÍGIDO DE, F'C=280 KG./CM2. | m3 | 273.06
2.2. MEDIDAS DE SEGURIDAD INDUSTRIAL Y FACTORES AMBIENTALES.
2.2.1. SEGURIDAD INDUSTRIAL Y SEÑALIZACION.
1069 | COSTO TOTAL DE SEGURIDAD FISICA, INDUSTRIAL Y SEÑALIZACIÓN DE CONFORMIDAD CON EL MANUAL INTERAGUA. | Global | 1
1070 | SUMINISTRO DE SEÑALIZACIÓN PARA SEGURIDAD INDUSTRIAL | Global | 1
1071 | SUMINISTRO E INSTALACIÓN DE BATERÍA SANITARIA | Global | 1
2.2.2. RUBROS AMBIENTALES.
1072 | MONITOREO Y MEDICIÓN DE RUIDO | h | 29
1073 | MONITOREO Y MEDICIÓN DE POLVO PM10 Y PM 2,5 | h | 150
1074 | CONTROL DE POLVO (AGUA) | m3 | 1126
1075 | MONITOREO Y MEDICIÓN DE AIRE NOX, SO2, CO2 | h | 150
1076 | EVENTOS DE CAPACITACIÓN PARA FISCALIZADORES Y A PERSONAL DEL CONTRATISTA | u. | 4
3. COSTOS DISPOSICION MATERIAL DESALOJO A IGUANAS.
1077 | DISPOSICIÓN DE MATERIAL DE DESALOJO EN EL BOTADERO DE LAS IGUANAS | Tn. | 24934.9
4. INDEMNIZACIONES
1078 | INDEMNIZACIONES | u. | 1 | 55705.21 | 55705.21
5. COMPROMISO CIUDADANO
1079 | COMPROMISO CIUDADANO | Global | 1 | 8048.44 | 8048.44
| TOTAL ZONA 22 | 3523186.11
LISTADO DE RUBROS Y CANTIDADES ZONA 23
No | DESCRIPCIÓN | UNIDAD | CANTIDAD DE OBRA | PRECIO UNITARIO | PRECIO TOTAL
1. MATERIALES
1.1. SUMINISTRO.
1.1.1. SUMINISTRO DE TUBERÍA PARA COLECTORES.
1080 | TUBO PVC RÍGIDO DE PARED ESTRUCTURADA E INTERIOR LISA D EXT 220 MM D INT 200 MM SERIE 6 | M | 1140.908
1081 | TUBO PVC RÍGIDO DE PARED ESTRUCTURADA E INTERIOR LISA D EXTERIOR =250 MM, D INTERIOR 228 MM SERIE 5 | m | 126.945
1082 | TUBO PVC RÍGIDO DE PARED ESTRUCTURADA E INTERIOR LISA D EXTERIOR =250 MM, D INTERIOR 228 MM SERIE 6 | m | 18.943
1083 | TUBO PVC RÍGIDO DE PARED ESTRUCTURADA E INTERIOR LISA D EXT 400 MM D INT 350 MM SERIE 5 | M | 43.655
1084 | TUBERÍA DE HA D=20" CLASE II (INCLUYE NEOPRENO) | m | 206.63
1085 | TUBERÍA DE HA D=36" CLASE I (INCLUYE NEOPRENO) | M | 130.789
1086 | TUBERÍA DE HA D=36" CLASE II (INCLUYE NEOPRENO) | m | 196.718
1087 | TUBERÍA DE HA D=36" CLASE III (INCLUYE NEOPRENO) | M | 907.973
1088 | TUBERÍA DE PVC DE DOBLE PARED ESTRUCTURADA PARA ALCANTARILLADO, D EXTERIOR=220 MM, D INTERIOR=200 MM, SERIE 6 (TUBOS DE 6 M). (*) | m | 1046.26
1.1.3. SUMINISTRO DE TUBERÍA PARA RAMALES DOMICILIARIOS Y CONEXIÓN AL USUARIO.
1089 | TUBO PVC RÍGIDO DE PARED ESTRUCTURADA E INTERIOR LISA D EXT 175 MM D INT 160 MM SERIE 5 | M | 13914.85
1090 | TUBO PVC RÍGIDO DE PARED ESTRUCTURADA E INTERIOR LISA D EXT 175 MM D INT 160 MM SERIE 6 | M | 5366.81
1.1.4. SUMINISTRO DE CAJAS DE POLIETILENO Y TAPAS DE HA
1091 | CAJA DOMICILIAR EN POLIETILENO DN 400 MM 175 MM X 175 MM (INCLUYE ELEVADOR Y CAUCHOS PARA H<1,25 M) | u | 1223
1092 | CAJA DOMICILIAR EN POLIETILENO DN 400 MM 175 MM X 175 MM (INCLUYE ELEVADOR Y CAUCHOS PARA H>1,26 Y H<1,75 M) | u | 293
1093 | CAJA DOMICILIAR EN POLIETILENO DN 400 MM 175 MM X 175 MM (INCLUYE ELEVADOR Y CAUCHOS PARA H >1,76 M) | u | 120
1.1.5. CONEXIÓN AL USUARIO
1094 | EXCAVACIÓN A MANO EN RELLENO CON CASCAJO. | m3 | 2197.2
1095 | TUBO PVC 110 MM (AA. SS.) | m | 5493
1096 | TRANSPORTE E INSTALACIÓN DE TUBERIA PVC RIGIDO D=110 MM. | m | 5493
1097 | REPLANTILLO Y RECUBRIMIENTO DE ARENA. | m3 | 549.3
1098 | RELLENO COMPACTADO MECÁNICAMENTE CON MATERIAL DEL LUGAR. | m3 | 1448.04
1099 | RELLENO COMPACTADO MECÁNICAMENTE CON MATERIAL CASCAJO IMPORTADO. | m3 | 199.75
1100 | PERFILADA DE PAVIMENTO RIGIDO DE HS EN VIVIENDA. | m | 8239.5
1101 | ROTURA DE HORMIGÓN SIMPLE DE E=0.10M A MANO. | m2 | 2197.2
1102 | REPOSICION DE PAVIMENTO RIGIDO DE E=0.10M, F''''C=210 KG/CM2. | m2 | 2197.2
1103 | CAJA PREFABRICADA DE PASO DE HS DE 300 MM INCLUYE MARCO CONTRAMARCO TAPA DE H. S. | u | 1831
1104 | ROTURA Y RESANE DE PARED DE CAJA INTRADOMICILIARIA PARA EMPATE DE RAMAL DOMICILIARIO DE AA.SS. | u | 1831
1105 | SUMINISTRO Y COLOCACION DE BALDOSA. | m2 | 732.4
1106 | SUMINISTRO DE CODO PVC DE 90º, D=110 MM. | u | 344
1107 | SUMINISTRO DE CODO PVC DE 45º, D=110 MM. | u | 282
1108 | SUMINISTRO DE TEE PVC, D=110 MM. | u | 177
1109 | SUMINISTRO DE TEE PVC, D=110 MM CON REDUCCION A D=50MM. | u | 343
1110 | SUMINISTRO DE YEE PVC, D=110 MM. | u | 310
1111 | SUMINISTRO DE YEE PVC, D=110 MM CON REDUCCION A D=50MM. | u | 401
1112 | REDUCTOR PVC DESAGUE DE D= 110MM A D= 50MM | u | 224
1113 | SUMINISTRO DE CODO PVC DE TAPÓN, D=110 MM. | u | 276
1114 | SUMINISTRO DE TUBERIA PVC DE , D=50 MM (2"). | m | 279
1115 | SUMINISTRO DE CODO PVC DE 90º, D=50 MM (2"). | u | 237
1116 | SUMINISTRO DE CODO PVC DE 45º, D=50 MM (2"). | u | 339
1117 | SUMINISTRO DE TEE PVC, D=50 MM. | u | 254
1118 | SUMINISTRO DE CODO PVC, D=110 MM CON REDUCCION A D=50MM. | u | 394
1119 | SUMINISTRO DE YEE PVC, D=50 MM. | u | 233
1120 | SUMINISTRO DE CODO PVC 45°, D=110 MM CON REDUCCION A D=50MM. | u | 325
1121 | TRAMPA DE OLORES | u | 322
1122 | MANO DE OBRA PARA INSTALACIONES DE CONEXIONES | u | 1831
1123 | VACIADO DE TANQUE SÉPTICO | m3 | 3163.97
1124 | DEMOLICIÓN DE LOSA SUPERIOR DE HORMIGÓN DE POZO SÉPTICO | m2 | 2636.64
1125 | COLOCACIÓN DE CAL EN RELLENO DE POZO | Kg | 3440.37
1126 | RELLENO COMPACTADO MECÁNICAMENTE CON MATERIAL DEL LUGAR. | m3 | 3163.97
1.1.6. SUMINISTRO PARA REPARACIONES DE AAPP
1127 | TUBO PEAD PE 100 PN 10 BAR SDR 9 DIAM 20 MM (ROLLO X 100 MT) | m | 1206
1128 | ADAPTADOR HEMBRA PARA UNIÓN MANGUERA PEAD D=20 MM CON ROSCA HEMBRA PVC D=1/2" | u. | 1207
2. OBRA CIVIL
2.1. INSTALACIÓN.
2.1.1. ACTIVIDADES ADICIONALES DEL CONTRATISTA.
1129 | ELABORACIÓN DE PLANOS AS BUILT (INCLUYE LEVANTAMIENTO TOPOGRAFICO). | u. | 28
1130 | FOTOGRAFÍA DE OBRA. | u. | 7422
1131 | PLANOS DE ESQUINEROS PARA AA.SS. O AA.LL (INCLUYE LEVANTAMIENTO TOPOGRAFICO Y DIBUJO) | u. | 62
1132 | CENSO DE CONEXIONES DOMICILIARIAS DE AA.SS. | u. | 2199
2.1.2. PREPARACIÓN DEL SITIO Y REPLANTEO DE LAS OBRAS. SONDEOS.
1133 | PREPARACIÓN DEL SITIO, REPLANTEO DE LA OBRA PARA INSTALACIÓN DE TUBERÍAS | m | 23100.482
2.1.3. EXCAVACIÓN Y RELLENO.
1134 | EXCAVACIÓN EN ARENA Y ARCILLA A MANO HASTA 1.50 M DE PROFUNDIDAD | m3 | 974.556
1135 | EXCAVACIÓN A MÁQUINA HASTA 2.00M DE PROFUNDIDAD | m3 | 8777.597
1136 | EXCAVACIÓN A MÁQUINA MAYOR A 2.00M HASTA 3.50M DE PROFUNDIDAD | m3 | 762.035
1137 | EXCAVACIÓN A MÁQUINA MAYOR A 3.50M DE PROFUNDIDAD | m3 | 4.041
1138 | EXCAVACIÓN A MÁQUINA EN SUELO DURO MAYOR A 2.00M HASTA 3.50M DE PROFUNDIDAD | m3 | 5843.46
1139 | EXCAVACIÓN EN ROCA CLASE A HASTA 2 M. DE PROFUNDIDAD | m3 | 4674.768
1140 | EXCAVACIÓN EN ROCA CLASE C HASTA 2.00 M DE PROFUNDIDAD | m3 | 2337.384
1141 | DESALOJO DE MATERIAL DE 5,01 KM. A 10 KM. (INCLUYE ESPONJAMIENTO) | m3 | 26941.17
1142 | DESALOJO DE MATERIAL DE 10,01 KM. A 20 KM (INCLUYE ESPONJAMIENTO) | m3 | 200
1143 | DESALOJO DE MATERIAL DE 20,01 KM. A 30 KM (INCLUYE ESPONJAMIENTO) | m3 | 200
1144 | REPLANTILLO Y RECUBRIMIENTO DE PIEDRA GRADUADA DE 1/2" - 3/4" COMPACTADO | m3 | 9797.233
1145 | RELLENO COMPACTADO MECÁNICAMENTE CON MATERIAL DEL LUGAR | m3 | 8312.492
1146 | RELLENO COMPACTADO MECÁNICAMENTE CON MATERIAL CASCAJO IMPORTADO. | m3 | 13003.102
1147 | RELLENO COMPACTADO MECÁNICAMENTE CON MATERIAL CASCAJO GRUESO (PIEDRAS > 15 CM) | m3 | 18.453
1148 | BOMBEO DE D=4" | dia | 380.8
1149 | BOMBEO NOCTURNO DE D=4" | noche | 163.2
1150 | SUMINISTRO Y COLOCACIÓN DE PÌEDRA BASE > 15CM (PARA MEJORAMIENO DE SUELO) | m3 | 1986.91
1151 | ENTIBADO DE PROTECCIÓN A PARTIR DE 1.50 M DE PROFUNDIDAD. | m2 | 13356.96
1152 | TABLESTACA METÁLICA PARA EXCAVACIONES A PARTIR DE 2.01 HASTA 3.50 METROS DE PROFUNDIDAD PARA TUBERÍAS DE ALCANTARILLADO | m2 | 7513.038
1153 | TABLESTACA METÁLICA PARA EXCAVACIONES A PARTIR DE 3.51 HASTA 5.00 METROS DE PROFUNDIDAD PARA TUBERÍAS DE ALCANTARILLADO | m2 | 7886.99
2.1.4. INSTALACIÓN DE TUBERÍA PARA COLECTORES.
1154 | TRANSPORTE E INSTALACIÓN DE TUBERÍA PVC RÍGIDO DE PARED ESTRUCTURADA E INTERIOR LISA D=200 -220 MM. PARA COLECTOR. | m | 1140.908
1155 | PRUEBA DE ESTANQUEIDAD DE TUBERÍA PVC RÍGIDO DE PARED ESTRUCTURADA E INTERIOR LISA D=200 - 220 MM. | m | 1140.908
1156 | TRANSPORTE E INSTALACIÓN DE TUBERÍA PVC RÍGIDO DE PARED ESTRUCTURADA E INTERIOR LISA D=250 - 280 MM. PARA COLECTOR. | m | 145.888
1157 | PRUEBA DE ESTANQUEIDAD DE TUBERÍA PVC RÍGIDO DE PARED ESTRUCTURADA E INTERIOR LISA D=250 - 280 MM. | m | 145.888
1158 | TRANSPORTE E INSTALACIÓN DE TUBERÍA PVC RÍGIDO DE PARED ESTRUCTURADA E INTERIOR LISA D=400 MM. PARA COLECTOR. | m | 43.655
1159 | PRUEBA DE ESTANQUEIDAD DE TUBERÍA PVC RÍGIDO DE PARED ESTRUCTURADA E INTERIOR LISA D=400 MM. | m | 43.655
1160 | INSTALACIÓN DE TUBERÍA DE HA DE D=36" | M | 1235.48
1161 | PRUEBA DE ESTANQUEIDAD DE TUBERÍA DE HA DE D=36" | M | 1235.48
1162 | TRANSPORTE DE TUBERÍA DE HA D=36" | M | 1235.48
1163 | INSPECCIÓN CCTV DE COLECTORES DESDE 200 MM HASTA 400 MM INCLUYE DOCUMENTACION | m | 1330.451
1164 | INSPECCIÓN CCTV DE COLECTORES DESDE 825 MM HASTA 1500 MM INCLUYE DOCUMENTACION | m | 1235.48
2.1.5. INSTALACIÓN DE TUBERÍA PARA TIRANTES.
1165 | TRANSPORTE E INSTALACIÓN DE TUBERÍA PVC RÍGIDO DE PARED ESTRUCTURADA E INTERIOR LISA D=200 -220 MM. PARA TIRANTE | m | 1046.26
1166 | PRUEBA DE ESTANQUEIDAD DE TUBERÍA PVC RÍGIDO DE PARED ESTRUCTURADA E INTERIOR LISA D=200 - 220 MM. | m | 1046.26
1167 | INSPECCIÓN CCTV DE RAMALES DOMICILIARIOS, TIRANTES Y CRUCES INCLUYE DOCUMENTACION | m | 1046.26
2.1.6. INSTALACIÓN DE TUBERÍA PARA RAMALES
1168 | TRANSPORTE E INSTALACIÓN DE TUBERÍA PVC RÍGIDO DE PARED ESTRUCTURADA E INTERIOR LISA D=160 MM - 175 MM PARA RAMAL DOMICILIARIO | M | 19281.66
1169 | PRUEBA DE ESTANQUEIDAD DE TUBERÍA PVC RÍGIDO DE PARED ESTRUCTURADA E INTERIOR LISA D=160 MM. | m | 19281.66
1170 | INSPECCIÓN CCTV DE RAMALES DOMICILIARIOS, TIRANTES Y CRUCES INCLUYE DOCUMENTACION | m | 378.92
1171 | PRUEBA DE DEFORMACIÓN PARA TUBERÍAS ALCANTARILLADO SANITARIO DE PVC HASTA 450 MM. SIN FUNCIONAMIENTO | m | 19281.66
2.1.7. INSTALACIÓN DE CAJAS DOMICILIARIAS Y TAPAS DE HA
1172 | CAJA DOMICILIARIA DE HS, INCLUYE TAPA, F'C=280 KG/CM² DE 0.50 M X 0.65 M DE 1.01 A 1.50 M | u | 407
1173 | CAJA DOMICILIARIA DE HS, INCLUYE TAPA, F'C=280 KG/CM² DE 0.50 M X 0.65 M DE 1.51 A 2 M | u | 254
1174 | SUMINISTRO E INSTALACIÓN CAJA DOMICILIARIA DE HA, INCLUYE TAPA, F'C=280 KG/CM2,DE 0.8 M X 0.8 M INTERIORES DE MÁS DE 2 M | u | 117
1175 | INSTALACIÓN DE CAJA DOMICILIARIA DE POLIETILENO DN=400 MM, 220 MM X 220 MM, INCLUYE ELEVADOR Y CAUCHOS. | u. | 1634
1176 | SUMINISTRO E INSTALACIÓN DE LOSETA DE HA PARA ANCLAR TAPA DE HD PARA CAJA DE PVC | u | 1634
2.1.8. CONSTRUCCIÓN DE CÁMARA TIPO I_A
1177 | EXCAVACIÓN EN ARENA Y ARCILLA A MANO HASTA 1.50 M DE PROFUNDIDAD | m3 | 27.65
1178 | EXCAVACIÓN A MÁQUINA HASTA 2.00M DE PROFUNDIDAD | m3 | 183.58
1179 | EXCAVACIÓN A MÁQUINA MAYOR A 2.00M HASTA 3.50M DE PROFUNDIDAD | m3 | 32.22
1180 | DESALOJO DE MATERIAL DE HASTA 10 KM. (INCLUYE ESPONJAMIENTO) | m3 | 62.6
1181 | RELLENO COMPACTADO MECÁNICAMENTE CON MATERIAL DEL LUGAR | m3 | 139.19
1182 | ENTIBADO DE PROTECCIÓN A PARTIR DE 1.50 M DE PROFUNDIDAD. | m2 | 959.03
1183 | TABLESTACA METÁLICA PARA EXCAVACIONES A PARTIR DE 2.01 HASTA 3.50 METROS DE PROFUNDIDAD PARA TUBERÍAS DE ALCANTARILLADO | m2 | 164.5
1184 | HORMIGÓN SIMPLE F'C 280 KG/CM2 PARA ESTRUCTURAS CON ADITIVO SUPERPLASTIFICANTE-ACELERANTE 1% DEL PESO DEL CEMENTO (INCLUYE ENCOFRADO) | m3 | 10.22
1185 | SUMINISTRO E INSTALACIÓN DE ARMADURAS PARA ESTRUCTURAS HASTA 3,00 METROS DE ALTURA | qq. | 5
1186 | SUMINISTRO E INSTALACIÓN DE ARMADURAS PARA ESTRUCTURAS MAYORES A 3,01 METROS DE ALTURA | qq. | 42.07
1187 | IMPERMEABILIZANTE POR CRISTALIZACIÓN PARA HORMIGÓN FRESCO | kg | 190.036
1188 | ADITIVO ADHESIVO EPÓXICO PARA LIGAR HORMIGÓN NUEVO CON EXISTENTE | kg | 7.55
1189 | IMPERMEABILIZACIÓN ASFÁLTICA MÁS IMPRIMANTE. | m2 | 133.3
1190 | SUMINISTRO E INSTALACIÓN DE CINTA PVC 0-15 CM PARA JUNTAS DE CONSTRUCCION. | m | 82.95
1191 | BOMBEO DE D=4" | dia | 33.6
1192 | BOMBEO NOCTURNO DE D=4" | noche | 14.4
2.1.8.1. CONSTRUCCIÓN DE LOSA CIMENTACIÓN
1193 | RELLENO COMPACTADO MECÁNICAMENTE CON MATERIAL CASCAJO GRUESO (PIEDRAS > 15 CM) | m3 | 24.57
1194 | REPLANTILLO DE HS F'C=140 KG/CM2 | m3 | 3.07
1195 | HORMIGÓN SIMPLE F'C 280 KG/CM2 PARA ESTRUCTURAS CON ADITIVO SUPERPLASTIFICANTE-ACELERANTE 1% DEL PESO DEL CEMENTO (INCLUYE ENCOFRADO) | m3 | 12.29
1196 | SUMINISTRO E INSTALACIÓN DE ARMADURAS PARA ESTRUCTURAS HASTA 3,00 METROS DE ALTURA | qq. | 5
1197 | SUMINISTRO E INSTALACIÓN DE ARMADURAS PARA ESTRUCTURAS MAYORES A 3,01 METROS DE ALTURA | qq. | 14.12
1198 | SUMINISTRO Y APLICACIÓN DE SIKAFLEX 1A PARA RECUBRIMIENTO DE TUBERÍAS | kg | 6.04
1199 | HORMIGÓN SIMPLE F'C=210 KG/CM2 | m3 | 1.44
2.1.8.2 CONSTRUCCIÓN DE LOSA DESMONTABLE
1200 | HORMIGÓN SIMPLE F'C =280 KG/CM2 PARA ESTRUCTURAS HASTA 3 METROS DE ALTURA CON ADITIVO SUPERPLASTIFICANTE-ACELERANTE 1% DEL PESO DEL CEMENTO Y ADITIVO EN POLVO CON SÍLICE-FUME 5% DEL PESO DEL CEMENTO (INC. ENCOFRADO) | m3 | 3.4
1201 | SUMINISTRO E INSTALACIÓN DE ARMADURAS PARA ESTRUCTURAS. | qq. | 43.24
1202 | SUMINISTRO Y MÁQUINACIÓN DE ELEMENTOS DE ACERO ASTM A-36 PARA TUBERÍAS, BRIDAS Y ACCESORIOS INCLUYE SANDBLASTING, CON RECUBRIMIENTO GALVANIZADO E=75 MICRAS EN CALIENTE. | kg | 226.8
1203 | TAPA DE HIERRO DUCTIL DN 600 MM CLASE D 400 (*) | u. | 24
1204 | TRANSPORTE E INSTALACIÓN DE LOSA DESMONTABLE | u. | 24
1205 | SUMINISTRO Y APLICACIÓN DE MORTERO SIKAGROUT | kg | 82.95
2.1.9. CONSTRUCCIÓN DE CÁMARA TIPO I_B
1206 | EXCAVACIÓN EN ARENA Y ARCILLA A MANO HASTA 1.50 M DE PROFUNDIDAD | m3 | 6.498
1207 | EXCAVACIÓN A MÁQUINA HASTA 2.00M DE PROFUNDIDAD | m3 | 29.964
1208 | EXCAVACIÓN A MÁQUINA MAYOR A 2.00M HASTA 3.50M DE PROFUNDIDAD | m3 | 26.644
1209 | EXCAVACIÓN A MÁQUINA MAYOR A 3.50M DE PROFUNDIDAD | m3 | 3.956
1210 | EXCAVACIÓN A MÁQUINA EN SUELO DURO MAYOR A 2.00M HASTA 3.50M DE PROFUNDIDAD | m3 | 4.729
1211 | EXCAVACIÓN EN ROCA CLASE A HASTA 2 M. DE PROFUNDIDAD | m3 | 9.458
1212 | EXCAVACIÓN EN ROCA CLASE C HASTA 2.00 M DE PROFUNDIDAD | m3 | 4.729
1213 | DESALOJO DE MATERIAL DE HASTA 10 KM. (INCLUYE ESPONJAMIENTO) | m3 | 23.412
1214 | RELLENO COMPACTADO MECÁNICAMENTE CON MATERIAL DEL LUGAR | m3 | 51.446
1215 | ENTIBADO DE PROTECCIÓN A PARTIR DE 1.50 M DE PROFUNDIDAD. | m2 | 343.912
1216 | TABLESTACA METÁLICA PARA EXCAVACIONES A PARTIR DE 2.01 HASTA 3.50 METROS DE PROFUNDIDAD PARA TUBERÍAS DE ALCANTARILLADO | m2 | 251.727
1217 | TABLESTACA METÁLICA PARA EXCAVACIONES A PARTIR DE 3.51 HASTA 5.00 METROS DE PROFUNDIDAD PARA TUBERÍAS DE ALCANTARILLADO | m2 | 44.308
1218 | HORMIGÓN SIMPLE F'C 280 KG/CM2 PARA ESTRUCTURAS CON ADITIVO SUPERPLASTIFICANTE-ACELERANTE 1% DEL PESO DEL CEMENTO (INCLUYE ENCOFRADO) | m3 | 4.539
1219 | SUMINISTRO E INSTALACIÓN DE ARMADURAS PARA ESTRUCTURAS HASTA 3,00 METROS DE ALTURA | qq. | 5
1220 | SUMINISTRO E INSTALACIÓN DE ARMADURAS PARA ESTRUCTURAS MAYORES A 3,01 METROS DE ALTURA | qq. | 19.94
1221 | IMPERMEABILIZANTE POR CRISTALIZACIÓN PARA HORMIGÓN FRESCO | kg | 108.974
1222 | ADITIVO ADHESIVO EPÓXICO PARA LIGAR HORMIGÓN NUEVO CON EXISTENTE | kg | 1.634
1223 | IMPERMEABILIZACIÓN ASFÁLTICA MÁS IMPRIMANTE. | m2 | 225.813
1224 | SUMINISTRO E INSTALACIÓN DE CINTA PVC 0-15 CM PARA JUNTAS DE CONSTRUCCION. | m | 17.593
1225 | BOMBEO DE D=4" | dia | 5.6
1226 | BOMBEO NOCTURNO DE D=4" | noche | 2.4
2.1.9.1. CONSTRUCCIÓN DE LOSA CIMENTACIÓN
1227 | RELLENO COMPACTADO MECÁNICAMENTE CON MATERIAL CASCAJO GRUESO (PIEDRAS > 15 CM) | m3 | 5.776
1228 | REPLANTILLO DE HS F'C=140 KG/CM2 | m3 | 0.722
1229 | HORMIGÓN SIMPLE F'C 280 KG/CM2 PARA ESTRUCTURAS CON ADITIVO SUPERPLASTIFICANTE-ACELERANTE 1% DEL PESO DEL CEMENTO (INCLUYE ENCOFRADO) | m3 | 2.888
1230 | SUMINISTRO E INSTALACIÓN DE ARMADURAS PARA ESTRUCTURAS HASTA 3,00 METROS DE ALTURA | qq. | 2
1231 | SUMINISTRO E INSTALACIÓN DE ARMADURAS PARA ESTRUCTURAS MAYORES A 3,01 METROS DE ALTURA | qq. | 5.83
1232 | SUMINISTRO Y APLICACIÓN DE SIKAFLEX 1A PARA RECUBRIMIENTO DE TUBERÍAS | kg | 1.108
1233 | HORMIGÓN SIMPLE F'C=210 KG/CM2 | m3 | 0.49
2.1.9.2 CONSTRUCCIÓN DE LOSA DESMONTABLE
1234 | HORMIGÓN SIMPLE F'C =280 KG/CM2 PARA ESTRUCTURAS HASTA 3 METROS DE ALTURA CON ADITIVO SUPERPLASTIFICANTE-ACELERANTE 1% DEL PESO DEL CEMENTO Y ADITIVO EN POLVO CON SÍLICE-FUME 5% DEL PESO DEL CEMENTO (INC. ENCOFRADO) | m3 | 1.155
1235 | SUMINISTRO E INSTALACIÓN DE ARMADURAS PARA ESTRUCTURAS. | qq. | 7.495
1236 | SUMINISTRO Y MÁQUINACIÓN DE ELEMENTOS DE ACERO ASTM A-36 PARA TUBERÍAS, BRIDAS Y ACCESORIOS INCLUYE SANDBLASTING, CON RECUBRIMIENTO GALVANIZADO E=75 MICRAS EN CALIENTE. | kg | 37.8
1237 | TAPA DE HIERRO DUCTIL DN 600 MM CLASE D 400 (*) | u. | 4
1238 | TRANSPORTE E INSTALACIÓN DE LOSA DESMONTABLE | u. | 4
1239 | SUMINISTRO Y APLICACIÓN DE MORTERO SIKAGROUT | kg | 17.593
2.1.10. CONSTRUCCIÓN DE CÁMARA TIPO II_B
1240 | EXCAVACIÓN EN ARENA Y ARCILLA A MANO HASTA 1.50 M DE PROFUNDIDAD | m3 | 8.123
1241 | EXCAVACIÓN A MÁQUINA HASTA 2.00M DE PROFUNDIDAD | m3 | 37.456
1242 | EXCAVACIÓN A MÁQUINA MAYOR A 2.00M HASTA 3.50M DE PROFUNDIDAD | m3 | 34.184
1243 | EXCAVACIÓN A MÁQUINA MAYOR A 3.50M DE PROFUNDIDAD | m3 | 5.41
1244 | EXCAVACIÓN A MÁQUINA EN SUELO DURO MAYOR A 2.00M HASTA 3.50M DE PROFUNDIDAD | m3 | 6.006
1245 | EXCAVACIÓN EN ROCA CLASE A HASTA 2 M. DE PROFUNDIDAD | m3 | 12.011
1246 | EXCAVACIÓN EN ROCA CLASE C HASTA 2.00 M DE PROFUNDIDAD | m3 | 6.006
1247 | DESALOJO DE MATERIAL DE HASTA 10 KM. (INCLUYE ESPONJAMIENTO) | m3 | 30.08
1248 | RELLENO COMPACTADO MECÁNICAMENTE CON MATERIAL DEL LUGAR | m3 | 65.576
1249 | ENTIBADO DE PROTECCIÓN A PARTIR DE 1.50 M DE PROFUNDIDAD. | m2 | 436.776
1250 | TABLESTACA METÁLICA PARA EXCAVACIONES A PARTIR DE 2.01 HASTA 3.50 METROS DE PROFUNDIDAD PARA TUBERÍAS DE ALCANTARILLADO | m2 | 327.582
1251 | TABLESTACA METÁLICA PARA EXCAVACIONES A PARTIR DE 3.51 HASTA 5.00 METROS DE PROFUNDIDAD PARA TUBERÍAS DE ALCANTARILLADO | m2 | 52.213
1252 | HORMIGÓN SIMPLE F'C 280 KG/CM2 PARA ESTRUCTURAS CON ADITIVO SUPERPLASTIFICANTE-ACELERANTE 1% DEL PESO DEL CEMENTO (INCLUYE ENCOFRADO) | m3 | 5.794
1253 | SUMINISTRO E INSTALACIÓN DE ARMADURAS PARA ESTRUCTURAS HASTA 3,00 METROS DE ALTURA | qq. | 5
1254 | SUMINISTRO E INSTALACIÓN DE ARMADURAS PARA ESTRUCTURAS MAYORES A 3,01 METROS DE ALTURA | qq. | 26.69
1255 | IMPERMEABILIZANTE POR CRISTALIZACIÓN PARA HORMIGÓN FRESCO | kg | 77.462
1256 | ADITIVO ADHESIVO EPÓXICO PARA LIGAR HORMIGÓN NUEVO CON EXISTENTE | kg | 2.042
1257 | IMPERMEABILIZACIÓN ASFÁLTICA MÁS IMPRIMANTE. | m2 | 169.8051
1258 | SUMINISTRO E INSTALACIÓN DE CINTA PVC 0-15 CM PARA JUNTAS DE CONSTRUCCION. | m | 21.991
1259 | BOMBEO DE D=4" | dia | 7
1260 | BOMBEO NOCTURNO DE D=4" | noche | 3
2.1.10.1. CONSTRUCCIÓN DE LOSA CIMENTACIÓN
1261 | RELLENO COMPACTADO MECÁNICAMENTE CON MATERIAL CASCAJO GRUESO (PIEDRAS > 15 CM) | m3 | 7.22
1262 | REPLANTILLO DE HS F'C=140 KG/CM2 | m3 | 0.903
1263 | HORMIGÓN SIMPLE F'C 280 KG/CM2 PARA ESTRUCTURAS CON ADITIVO SUPERPLASTIFICANTE-ACELERANTE 1% DEL PESO DEL CEMENTO (INCLUYE ENCOFRADO) | m3 | 3.61
1264 | SUMINISTRO E INSTALACIÓN DE ARMADURAS PARA ESTRUCTURAS HASTA 3,00 METROS DE ALTURA | qq. | 2
1265 | SUMINISTRO E INSTALACIÓN DE ARMADURAS PARA ESTRUCTURAS MAYORES A 3,01 METROS DE ALTURA | qq. | 7.73
1266 | SUMINISTRO Y APLICACIÓN DE SIKAFLEX 1A PARA RECUBRIMIENTO DE TUBERÍAS | kg | 4.536
1267 | HORMIGÓN SIMPLE F'C=210 KG/CM2 | m3 | 0.613
2.1.10.2. CONSTRUCCIÓN DE LOSA DESMONTABLE
1268 | HORMIGÓN SIMPLE F'C =280 KG/CM2 PARA ESTRUCTURAS HASTA 3 METROS DE ALTURA CON ADITIVO SUPERPLASTIFICANTE-ACELERANTE 1% DEL PESO DEL CEMENTO Y ADITIVO EN POLVO CON SÍLICE-FUME 5% DEL PESO DEL CEMENTO (INC. ENCOFRADO) | m3 | 1.443
1269 | SUMINISTRO E INSTALACIÓN DE ARMADURAS PARA ESTRUCTURAS. | qq. | 9.368
1270 | SUMINISTRO Y MÁQUINACIÓN DE ELEMENTOS DE ACERO ASTM A-36 PARA TUBERÍAS, BRIDAS Y ACCESORIOS INCLUYE SANDBLASTING, CON RECUBRIMIENTO GALVANIZADO E=75 MICRAS EN CALIENTE. | kg | 47.25
1271 | TAPA DE HIERRO DUCTIL DN 600 MM CLASE D 400 (*) | u. | 5
1272 | TRANSPORTE E INSTALACIÓN DE LOSA DESMONTABLE | u. | 5
1273 | SUMINISTRO Y APLICACIÓN DE MORTERO SIKAGROUT | kg | 21.991
2.1.11. CONSTRUCCIÓN DE CÁMARA TIPO III_A
1274 | EXCAVACIÓN EN ARENA Y ARCILLA A MANO HASTA 1.50 M DE PROFUNDIDAD | m3 | 19.688
1275 | EXCAVACIÓN A MÁQUINA HASTA 2.00M DE PROFUNDIDAD | m3 | 79.503
1276 | EXCAVACIÓN A MÁQUINA MAYOR A 2.00M HASTA 3.50M DE PROFUNDIDAD | m3 | 73.052
1277 | EXCAVACIÓN A MÁQUINA MAYOR A 3.50M DE PROFUNDIDAD | m3 | 4.974
1278 | EXCAVACIÓN A MÁQUINA EN SUELO DURO MAYOR A 2.00M HASTA 3.50M DE PROFUNDIDAD | m3 | 12.496
1279 | EXCAVACIÓN EN ROCA CLASE A HASTA 2 M. DE PROFUNDIDAD | m3 | 24.992
1280 | EXCAVACIÓN EN ROCA CLASE C HASTA 2.00 M DE PROFUNDIDAD | m3 | 12.496
1281 | DESALOJO DE MATERIAL DE HASTA 10 KM. (INCLUYE ESPONJAMIENTO) | m3 | 23.13
1282 | RELLENO COMPACTADO MECÁNICAMENTE CON MATERIAL DEL LUGAR | m3 | 115.321
1283 | ENTIBADO DE PROTECCIÓN A PARTIR DE 1.50 M DE PROFUNDIDAD. | m2 | 908.8
1284 | TABLESTACA METÁLICA PARA EXCAVACIONES A PARTIR DE 2.01 HASTA 3.50 METROS DE PROFUNDIDAD PARA TUBERÍAS DE ALCANTARILLADO | m2 | 669.903
1285 | TABLESTACA METÁLICA PARA EXCAVACIONES A PARTIR DE 3.51 HASTA 5.00 METROS DE PROFUNDIDAD PARA TUBERÍAS DE ALCANTARILLADO | m2 | 47.101
1286 | HORMIGÓN SIMPLE F'C =280 KG/CM2 PARA ESTRUCTURAS MAYORES CON ADITIVO SUPER PLASTIFICANTE-ACELERANTE 1% DEL PESO DEL CEMENTO (INCLUYE ENCOFRADO) | m3 | 31.967
1287 | SUMINISTRO E INSTALACIÓN DE ARMADURAS PARA ESTRUCTURAS HASTA 3,00 METROS DE ALTURA | qq. | 5
1288 | SUMINISTRO E INSTALACIÓN DE ARMADURAS PARA ESTRUCTURAS MAYORES A 3,01 METROS DE ALTURA | qq. | 50.38
1289 | IMPERMEABILIZANTE POR CRISTALIZACIÓN PARA HORMIGÓN FRESCO | kg | 65.694
1290 | ADITIVO ADHESIVO EPÓXICO PARA LIGAR HORMIGÓN NUEVO CON EXISTENTE | kg | 14.099
1291 | IMPERMEABILIZACIÓN ASFÁLTICA MÁS IMPRIMANTE. | m2 | 42.524
1292 | SUMINISTRO E INSTALACIÓN DE CINTA PVC 0-15 CM PARA JUNTAS DE CONSTRUCCION. | m | 30.788
1293 | BOMBEO DE D=4" | dia | 9.8
1294 | BOMBEO NOCTURNO DE D=4" | noche | 4.2
2.1.11.1. CONSTRUCCIÓN DE LOSA CIMENTACIÓN
1295 | RELLENO COMPACTADO MECÁNICAMENTE CON MATERIAL CASCAJO GRUESO (PIEDRAS > 15 CM) | m3 | 17.5
1296 | REPLANTILLO DE HS F'C=140 KG/CM2 | m3 | 2.188
1297 | HORMIGÓN SIMPLE F'C 280 KG/CM2 PARA ESTRUCTURAS CON ADITIVO SUPERPLASTIFICANTE-ACELERANTE 1% DEL PESO DEL CEMENTO (INCLUYE ENCOFRADO) | m3 | 10.938
1298 | SUMINISTRO E INSTALACIÓN DE ARMADURAS PARA ESTRUCTURAS HASTA 3,00 METROS DE ALTURA | qq. | 5
1299 | SUMINISTRO E INSTALACIÓN DE ARMADURAS PARA ESTRUCTURAS MAYORES A 3,01 METROS DE ALTURA | qq. | 18.82
1300 | SUMINISTRO Y APLICACIÓN DE SIKAFLEX 1A PARA RECUBRIMIENTO DE TUBERÍAS | kg | 13.305
1301 | HORMIGÓN SIMPLE F'C=210 KG/CM2 | m3 | 3.64
2.1.11.2. CONSTRUCCIÓN DE LOSA DESMONTABLE
1302 | HORMIGÓN SIMPLE F'C =350 KG/CM2 PARA ESTRUCTURAS CON INHIBIDOR DE CORROSIÓN SIN CLORUROS Y MICRO SILICE AL 5% DEL PESO DEL CEMENTO (INCLUYE ENCOFRADO) | m3 | 2.02
1303 | SUMINISTRO E INSTALACIÓN DE ARMADURAS PARA ESTRUCTURAS. | qq. | 12.773
1304 | SUMINISTRO Y MÁQUINACIÓN DE ELEMENTOS DE ACERO ASTM A-36 PARA TUBERÍAS, BRIDAS Y ACCESORIOS INCLUYE SANDBLASTING, CON RECUBRIMIENTO GALVANIZADO E=75 MICRAS EN CALIENTE. | kg | 66.15
1305 | TAPA DE HIERRO DUCTIL DN 600 MM CLASE D 400 (*) | u. | 7
1306 | TRANSPORTE E INSTALACIÓN DE LOSA DESMONTABLE | u. | 7
1307 | SUMINISTRO Y APLICACIÓN DE MORTERO SIKAGROUT | kg | 30.788
2.1.12. CONSTRUCCIÓN DE CÁMARA TIPO III_B
1308 | EXCAVACIÓN EN ARENA Y ARCILLA A MANO HASTA 1.50 M DE PROFUNDIDAD | m3 | 50.625
1309 | EXCAVACIÓN A MÁQUINA HASTA 2.00M DE PROFUNDIDAD | m3 | 204.435
1310 | EXCAVACIÓN A MÁQUINA MAYOR A 2.00M HASTA 3.50M DE PROFUNDIDAD | m3 | 191.295
1311 | EXCAVACIÓN A MÁQUINA MAYOR A 3.50M DE PROFUNDIDAD | m3 | 163.757
1312 | EXCAVACIÓN A MÁQUINA EN SUELO DURO MAYOR A 2.00M HASTA 3.50M DE PROFUNDIDAD | m3 | 43.021
1313 | EXCAVACIÓN EN ROCA CLASE A HASTA 2 M. DE PROFUNDIDAD | m3 | 86.041
1314 | EXCAVACIÓN EN ROCA CLASE C HASTA 2.00 M DE PROFUNDIDAD | m3 | 43.021
1315 | DESALOJO DE MATERIAL DE HASTA 10 KM. (INCLUYE ESPONJAMIENTO) | m3 | 138.763
1316 | RELLENO COMPACTADO MECÁNICAMENTE CON MATERIAL DEL LUGAR | m3 | 435.166
1317 | ENTIBADO DE PROTECCIÓN A PARTIR DE 1.50 M DE PROFUNDIDAD. | m2 | 3128.778
1318 | TABLESTACA METÁLICA PARA EXCAVACIONES A PARTIR DE 2.01 HASTA 3.50 METROS DE PROFUNDIDAD PARA TUBERÍAS DE ALCANTARILLADO | m2 | 2346.584
1319 | TABLESTACA METÁLICA PARA EXCAVACIONES A PARTIR DE 3.51 HASTA 5.00 METROS DE PROFUNDIDAD PARA TUBERÍAS DE ALCANTARILLADO | m2 | 1978.786
1320 | TABLESTACA METÁLICA PARA EXCAVACIONES A PARTIR DE 5.01 HASTA 6.50 METROS DE PROFUNDIDAD PARA TUBERÍAS DE ALCANTARILLADO | m2 | 62.405
1321 | HORMIGÓN SIMPLE F'C 280 KG/CM2 PARA ESTRUCTURAS CON ADITIVO SUPERPLASTIFICANTE-ACELERANTE 1% DEL PESO DEL CEMENTO (INCLUYE ENCOFRADO) | m3 | 104.176
1322 | SUMINISTRO E INSTALACIÓN DE ARMADURAS PARA ESTRUCTURAS HASTA 3,00 METROS DE ALTURA | qq. | 50
1323 | SUMINISTRO E INSTALACIÓN DE ARMADURAS PARA ESTRUCTURAS MAYORES A 3,01 METROS DE ALTURA | qq. | 272.7
1324 | IMPERMEABILIZANTE POR CRISTALIZACIÓN PARA HORMIGÓN FRESCO | kg | 226.946
1325 | ADITIVO ADHESIVO EPÓXICO PARA LIGAR HORMIGÓN NUEVO CON EXISTENTE | kg | 39.275
1326 | IMPERMEABILIZACIÓN ASFÁLTICA MÁS IMPRIMANTE. | m2 | 213.533
1327 | SUMINISTRO E INSTALACIÓN DE CINTA PVC 0-15 CM PARA JUNTAS DE CONSTRUCCION. | m | 90.478
1328 | BOMBEO DE D=4" | dia | 25.2
1329 | BOMBEO NOCTURNO DE D=4" | noche | 10.8
2.1.12.1. CONSTRUCCIÓN DE LOSA CIMENTACIÓN
1330 | RELLENO COMPACTADO MECÁNICAMENTE CON MATERIAL CASCAJO GRUESO (PIEDRAS > 15 CM) | m3 | 45
1331 | REPLANTILLO DE HS F'C=140 KG/CM2 | m3 | 5.625
1332 | HORMIGÓN SIMPLE F'C 280 KG/CM2 PARA ESTRUCTURAS CON ADITIVO SUPERPLASTIFICANTE-ACELERANTE 1% DEL PESO DEL CEMENTO (INCLUYE ENCOFRADO) | m3 | 28.125
1333 | SUMINISTRO E INSTALACIÓN DE ARMADURAS PARA ESTRUCTURAS HASTA 3,00 METROS DE ALTURA | qq. | 5
1334 | SUMINISTRO E INSTALACIÓN DE ARMADURAS PARA ESTRUCTURAS MAYORES A 3,01 METROS DE ALTURA | qq. | 63.52
1335 | SUMINISTRO Y APLICACIÓN DE SIKAFLEX 1A PARA RECUBRIMIENTO DE TUBERÍAS | kg | 34.212
1336 | HORMIGÓN SIMPLE F'C=210 KG/CM2 | m3 | 9.36
2.1.12.2. CONSTRUCCIÓN DE LOSA DESMONTABLE
1337 | HORMIGÓN SIMPLE F'C =280 KG/CM2 PARA ESTRUCTURAS HASTA 3 METROS DE ALTURA CON ADITIVO SUPERPLASTIFICANTE-ACELERANTE 1% DEL PESO DEL CEMENTO Y ADITIVO EN POLVO CON SÍLICE-FUME 5% DEL PESO DEL CEMENTO (INC. ENCOFRADO) | m3 | 7.316
1338 | SUMINISTRO E INSTALACIÓN DE ARMADURAS PARA ESTRUCTURAS. | qq. | 33.726
1339 | SUMINISTRO Y MÁQUINACIÓN DE ELEMENTOS DE ACERO ASTM A-36 PARA TUBERÍAS, BRIDAS Y ACCESORIOS INCLUYE SANDBLASTING, CON RECUBRIMIENTO GALVANIZADO E=75 MICRAS EN CALIENTE. | kg | 170.1
1340 | TAPA DE HIERRO DUCTIL DN 600 MM CLASE D 400 (*) | u. | 18
1341 | TRANSPORTE E INSTALACIÓN DE LOSA DESMONTABLE | u. | 18
1342 | SUMINISTRO Y APLICACIÓN DE MORTERO SIKAGROUT | kg | 90.478
2.1.13. CONSTRUCCIÓN DE CÁMARA TIPO III_C
1343 | EXCAVACIÓN EN ARENA Y ARCILLA A MANO HASTA 1.50 M DE PROFUNDIDAD | m3 | 11.333
1344 | EXCAVACIÓN A MÁQUINA HASTA 2.00M DE PROFUNDIDAD | m3 | 45.43
1345 | EXCAVACIÓN A MÁQUINA MAYOR A 2.00M HASTA 3.50M DE PROFUNDIDAD | m3 | 42.51
1346 | EXCAVACIÓN A MÁQUINA MAYOR A 3.50M DE PROFUNDIDAD | m3 | 67.439
1347 | EXCAVACIÓN A MÁQUINA EN SUELO DURO MAYOR A 2.00M HASTA 3.50M DE PROFUNDIDAD | m3 | 11.75
1348 | EXCAVACIÓN EN ROCA CLASE A HASTA 2 M. DE PROFUNDIDAD | m3 | 23.499
1349 | EXCAVACIÓN EN ROCA CLASE C HASTA 2.00 M DE PROFUNDIDAD | m3 | 11.75
1350 | DESALOJO DE MATERIAL DE HASTA 10 KM. (INCLUYE ESPONJAMIENTO) | m3 | 53.02
1351 | RELLENO COMPACTADO MECÁNICAMENTE CON MATERIAL DEL LUGAR | m3 | 127.699
1352 | ENTIBADO DE PROTECCIÓN A PARTIR DE 1.50 M DE PROFUNDIDAD. | m2 | 854.51
1353 | TABLESTACA METÁLICA PARA EXCAVACIONES A PARTIR DE 2.01 HASTA 3.50 METROS DE PROFUNDIDAD PARA TUBERÍAS DE ALCANTARILLADO | m2 | 640.882
1354 | TABLESTACA METÁLICA PARA EXCAVACIONES A PARTIR DE 3.51 HASTA 5.00 METROS DE PROFUNDIDAD PARA TUBERÍAS DE ALCANTARILLADO | m2 | 640.882
1355 | TABLESTACA METÁLICA PARA EXCAVACIONES A PARTIR DE 5.01 HASTA 6.50 METROS DE PROFUNDIDAD PARA TUBERÍAS DE ALCANTARILLADO | m2 | 377.546
1356 | HORMIGÓN SIMPLE F'C =280 KG/CM2 PARA ESTRUCTURAS MAYORES CON ADITIVO SUPER PLASTIFICANTE-ACELERANTE 1% DEL PESO DEL CEMENTO (INCLUYE ENCOFRADO) | m3 | 27.005
1357 | SUMINISTRO E INSTALACIÓN DE ARMADURAS PARA ESTRUCTURAS HASTA 3,00 METROS DE ALTURA | qq. | 5
1358 | SUMINISTRO E INSTALACIÓN DE ARMADURAS PARA ESTRUCTURAS MAYORES A 3,01 METROS DE ALTURA | qq. | 81.86
1359 | IMPERMEABILIZANTE POR CRISTALIZACIÓN PARA HORMIGÓN FRESCO | kg | 59.106
1360 | ADITIVO ADHESIVO EPÓXICO PARA LIGAR HORMIGÓN NUEVO CON EXISTENTE | kg | 8.728
1361 | IMPERMEABILIZACIÓN ASFÁLTICA MÁS IMPRIMANTE. | m2 | 78.347
1362 | SUMINISTRO E INSTALACIÓN DE CINTA PVC 0-15 CM PARA JUNTAS DE CONSTRUCCION. | m | 20.106
1363 | BOMBEO DE D=4" | dia | 5.6
1364 | BOMBEO NOCTURNO DE D=4" | noche | 2.4
2.1.13.1. CONSTRUCCIÓN DE LOSA CIMENTACIÓN
1365 | RELLENO COMPACTADO MECÁNICAMENTE CON MATERIAL CASCAJO GRUESO (PIEDRAS > 15 CM) | m3 | 10
1366 | REPLANTILLO DE HS F'C=140 KG/CM2 | m3 | 1.25
1367 | HORMIGÓN SIMPLE F'C 280 KG/CM2 PARA ESTRUCTURAS CON ADITIVO SUPERPLASTIFICANTE-ACELERANTE 1% DEL PESO DEL CEMENTO (INCLUYE ENCOFRADO) | m3 | 6.25
1368 | SUMINISTRO E INSTALACIÓN DE ARMADURAS PARA ESTRUCTURAS HASTA 3,00 METROS DE ALTURA | qq. | 5
1369 | SUMINISTRO E INSTALACIÓN DE ARMADURAS PARA ESTRUCTURAS MAYORES A 3,01 METROS DE ALTURA | qq. | 10.63
1370 | SUMINISTRO Y APLICACIÓN DE SIKAFLEX 1A PARA RECUBRIMIENTO DE TUBERÍAS | kg | 7.603
1371 | HORMIGÓN SIMPLE F'C=210 KG/CM2 | m3 | 2.08
2.1.13.2. CONSTRUCCIÓN DE LOSA DESMONTABLE
1372 | HORMIGÓN SIMPLE F'C =280 KG/CM2 PARA ESTRUCTURAS HASTA 3 METROS DE ALTURA CON ADITIVO SUPERPLASTIFICANTE-ACELERANTE 1% DEL PESO DEL CEMENTO Y ADITIVO EN POLVO CON SÍLICE-FUME 5% DEL PESO DEL CEMENTO (INC. ENCOFRADO) | m3 | 1.626
1373 | SUMINISTRO E INSTALACIÓN DE ARMADURAS PARA ESTRUCTURAS. | qq. | 7.495
1374 | SUMINISTRO Y MÁQUINACIÓN DE ELEMENTOS DE ACERO ASTM A-36 PARA TUBERÍAS, BRIDAS Y ACCESORIOS INCLUYE SANDBLASTING, CON RECUBRIMIENTO GALVANIZADO E=75 MICRAS EN CALIENTE. | kg | 37.8
1375 | TAPA DE HIERRO DUCTIL DN 600 MM CLASE D 400 (*) | u. | 4
1376 | TRANSPORTE E INSTALACIÓN DE LOSA DESMONTABLE | u. | 4
1377 | SUMINISTRO Y APLICACIÓN DE MORTERO SIKAGROUT | kg | 20.106
2.1.14. CONSTRUCCIÓN DE PROTECCIONES
2.1.14.1. PROTECCIÓN PERMANENTE
1378 | PROTECCIÓN DE TUBERÍAS POR PENDIENTES MAYORES AL 15% | M | 84.28
1379 | RELLENO COMPACTADO MECÁNICAMENTE CON PIEDRA GRADUADA DE 1/2" - 3/4" | m3 | 59.04
2.1.15. REPARACIONES DE CONEXIONES AAPP
1380 | REPARACIÓN DE CONEXIÓN DOMICILIARIA DE D=1/2" Y 3/4" | u. | 1206
1381 | INSTALACIÓN DE CAJETIN METÁLICO DE D=20 MM HASTA 25 MM. INCLUYE BLOQUE DE ANCLAJE DE HS DE 0,50 M X 0,60 M X 0,10 M; EXCAVACIÓN, RELLENO Y DESALOJO O ROTURA Y REPOSICIÓN DE PAVIMENTO | u. | 1206
2.1.16. INTERFERENCIAS CON POZOS SÉPTICOS
1382 | RELLENO COMPACTADO MECÁNICAMENTE CON MATERIAL CASCAJO IMPORTADO. | m3 | 611.25
1383 | DEMOLICIÓN DE ESTRUCTURA DE HA CON EQUIPO | m3 | 12
1384 | ROTURA DE HORMIGÓN SIMPLE DE E=0.10 M A MANO. | m2 | 300
1385 | SUMINISTRO E INSTALACIÓN TANQUE METÁLICO 200 L | u. | 120
2.1.17. OBRAS EXTERIORES
1386 | PERFILADA DE PAVIMENTO FLEXIBLE (ASFÁLTO) | m | 228.689
1387 | ROTURA DE CARPETA ASFÁLTICA DE E=0.05 M A 0.10 M, CON BOB -CAT. | m2 | 442.588
1388 | REPOSICIÓN CAPA SUB-BASE CLASE I; CALLE E=020 M; ZANJA HASTA A=1.50 M. | m2 | 442.588
1389 | REPOSICIÓN CAPA BASE CLASE I; CALLE E=0.20 M; ZANJA HASTA A=1.50 M. | m2 | 442.588
1390 | SUMINISTRO DE REPOSICIÓN DE CARPETA ASFÀLTICA DE 0.10 M EN CALIENTE | m2 | 442.588
1391 | PERFILADA DE PAVIMENTO RÍGIDO DE HS EN CALLE, INCLUYE MATERIAL BITUMINOSO/SELLAR/JUNTA | m | 61.086
1392 | ROTURA DE PAVIMENTO RÍGIDO EN CALLE DE E=0.20 M, CON BOB - CAT. | m2 | 92.592
1393 | MATERIAL DE SUB-BASE CLASE I (COMPACTADO - PAVIMENTO RÍGIDO) | m3 | 18.518
1394 | REPOSICIÓN DE PAVIMENTO RÍGIDO DE, F'C=280 KG./CM2. | m3 | 18.518
2.2. MEDIDAS DE SEGURIDAD INDUSTRIAL Y FACTORES AMBIENTALES.
2.2.1. SEGURIDAD INDUSTRIAL Y SEÑALIZACION.
1395 | COSTO TOTAL DE SEGURIDAD FISICA, INDUSTRIAL Y SEÑALIZACIÓN DE CONFORMIDAD CON EL MANUAL INTERAGUA. | Global | 1
1396 | SUMINISTRO DE SEÑALIZACIÓN PARA SEGURIDAD INDUSTRIAL | Global | 1
1397 | SUMINISTRO E INSTALACIÓN DE BATERÍA SANITARIA | Global | 1
2.2.2. RUBROS AMBIENTALES.
1398 | MONITOREO Y MEDICIÓN DE RUIDO | h | 45
1399 | MONITOREO Y MEDICIÓN DE POLVO PM10 Y PM 2,5 | h | 221
1400 | CONTROL DE POLVO (AGUA) | m3 | 1623
1401 | MONITOREO Y MEDICIÓN DE AIRE NOX, SO2, CO2 | h | 221
1402 | EVENTOS DE CAPACITACIÓN PARA FISCALIZADORES Y A PERSONAL DEL CONTRATISTA | u. | 6
3. COSTOS DISPOSICION MATERIAL DESALOJO A IGUANAS.
1403 | DISPOSICIÓN DE MATERIAL DE DESALOJO EN EL BOTADERO DE LAS IGUANAS | Tn. | 34669.55
4. INDEMNIZACIONES
1404 | INDEMNIZACIONES | u. | 1 | 142025.14 | 142025.14
5. COMPROMISO CIUDADANO
1405 | COMPROMISO CIUDADANO | Global | 1 | 6313.17 | 6313.17
| TOTAL ZONA 23 | 4320748.18
| TOTAL ZONAS 2+21+22+23 | 16351819.92

## Zonificacion (hidden)
BLOQUE | COSTO | ZONA | BLOQUE | PORCENTAJE RTS POR COLECTOR | RTS
ESTACIÓN DE BOMBEO FLOR DE BASTIÓN 2 | 655000 | ZONA 1
ESTACIÓN DE BOMBEO FLOR DE BASTIÓN 3 | 655000 | ZONA 10
ESTACIÓN DE BOMBEO FLOR DE BASTIÓN 4 | 1048000 | ZONA 9
ESTACIÓN DE BOMBEO FLOR DE BASTIÓN 5 | 1572000 | ZONA 3
BL_039 | 233484.73 | ZONA 15 | BL_039 | 7.143% | S3-S2
BL_040 | 406758.33 | ZONA 15 | BL_040 | 7.143% | S3-S2
BL_041 | 455504.99 | ZONA 15 | BL_041 | 7.143% | S3-S2
BL_042 | 352846.56 | ZONA 15 | BL_042 | 7.143% | S3-S2
BL_043 | 655400.07 | ZONA 15 | BL_043 | 7.143% | S3-S2
BL_061 | 463032.48 | ZONA 15 | BL_061 | 7.143% | S3-S2
BL_063 | 630074.3 | ZONA 15 | BL_063 | 7.143% | S3-S2
BL_071 | 154950.6 | ZONA 14 | BL_071 | 12.5% | S3-S2
BL_072 | 352363.86 | ZONA 14 | BL_072 | 12.5% | S3-S2
BL_073 | 810203.37 | ZONA 14 | BL_073 | 12.5% | S3-S2
BL_074 | 466766.68 | ZONA 14 | BL_074 | 12.5% | S3-S2
BL_104 | 570268.19 | ZONA 2 | 104 | 0.8953% | D SUR
BL_105 | 449261.16 | ZONA 1 | 105 | 4.213% | D SUR
BL_106 | 581111.01 | ZONA 1 | 106 | 11.45% | D SUR
BL_107 | 441925.99 | ZONA 1 | 107 | 9.561% | D SUR
BL_108 | 659429.48 | ZONA 1 | 108 | 13.28% | D SUR
BL_109 | 432925.53 | ZONA 1 | 109 | 6.2% | D SUR
BL_110 | 504490.98 | ZONA 2 | 110 | 4.419% | D SUR
BL_111 | 379721.57 | ZONA 2 | 111 | 2.318% | D SUR
BL_112 | 497048.87 | ZONA 2 | 112 | 0.3433% | D SUR
BL_113 | 481491.39 | ZONA 1
BL_114 | 542559.25 | ZONA 2 | 114 | 1.926% | D SUR
BL_115 | 710919.16 | ZONA 2 | 115 | 8.832% | D SUR
BL_116 | 441584.05 | ZONA 2 | 116 | 3.707% | D SUR
BL_117 | 386815.57 | ZONA 3 | 117 | 2.044% | D SUR
BL_118 | 388040.63 | ZONA 3 | 118 | 2.235% | D SUR
BL_119 | 243515.91 | ZONA 3 | 119 | 9.413% | D SUR
BL_120 | 239943.61 | ZONA 3 | 120 | 6.548% | D SUR
BL_121 | 504216.79 | ZONA 3 | 121 | 11.89% | D SUR
BL_122 | 301569.56 | ZONA 3 | 122 | 0.7322% | D SUR
BL_123 | 388913.44 | ZONA 4 | 123 | 0.162% | E NORTE ORIENTAL
BL_124 | 588622.84 | ZONA 4 | 124 | 1.425% | E NORTE ORIENTAL
BL_125 | 447011.83 | ZONA 4 | 125 | 2.674% | E NORTE ORIENTAL
BL_126 | 651865.78 | ZONA 4 | 126 | 2.693% | E NORTE ORIENTAL
BL_127 | 728672.44 | ZONA 4 | 127 | 0.2249% | E NORTE ORIENTAL
BL_128 | 560780.02 | ZONA 5 | 128 | 8.55% | E NORTE ORIENTAL
BL_129 | 478485.62 | ZONA 4 | 129 | 0.4924% | E NORTE ORIENTAL
BL_130 | 570424.51 | ZONA 4 | 130 | 2.849% | E NORTE ORIENTAL
BL_131 | 482821.47 | ZONA 5 | 131 | 0.1927% | E NORTE ORIENTAL
BL_132 | 571578.07 | ZONA 5 | 132 | 0.4152% | E NORTE ORIENTAL
BL_133 | 687817.04 | ZONA 5 | 133 | 7.001% | E NORTE ORIENTAL
BL_134 | 716484.51 | ZONA 5 | 134 | 2.614% | E NORTE ORIENTAL
BL_135 | 533736.81 | ZONA 5 | 135 | 3.944% | E NORTE ORIENTAL
BL_136 | 300185.56 | ZONA 6 | 136 | 2.93% | E NORTE ORIENTAL
BL_137 | 396731.67 | ZONA 6 | 137 | 0.8106% | E NORTE ORIENTAL
BL_138 | 482430.73 | ZONA 6 | 138 | 2.148% | E NORTE ORIENTAL
BL_139 | 762772.99 | ZONA 6 | 139 | 5.462% | E NORTE ORIENTAL
BL_140 | 576166.59 | ZONA 6 | 140 | 0.5054% | E NORTE ORIENTAL
BL_141 | 297345.89 | ZONA 7 | 141 | 1.473% | E NORTE ORIENTAL
BL_142 | 936389.17 | ZONA 7 | 142 | 0.6253% | E NORTE ORIENTAL
BL_143 | 645677.57 | ZONA 7 | 143 | 0.8989% | E NORTE ORIENTAL
BL_144 | 559468.59 | ZONA 7 | 144 | 3.654% | E NORTE ORIENTAL
BL_145 | 570281.49 | ZONA 7 | 145 | 2.251% | E NORTE ORIENTAL
BL_146 | 495386.94 | ZONA 6 | 146 | 4.059% | E NORTE ORIENTAL
BL_147 | 379988.7 | ZONA 7 | 147 | 3.411% | E NORTE ORIENTAL
BL_148 | 532268.27 | ZONA 6 | 148 | 0.1668% | E NORTE ORIENTAL
BL_149 | 675154.67 | ZONA 8 | 149 | 2.686% | E NORTE ORIENTAL
BL_150 | 509704.59 | ZONA 8 | 150 | 2.432% | E NORTE ORIENTAL
BL_151 | 392113.67 | ZONA 8 | 151 | 3.213% | E NORTE ORIENTAL
BL_152 | 787124.86 | ZONA 12 | 152 | 0.4933% | E NORTE ORIENTAL
BL_153 | 465467.82 | ZONA 8 | 153 | 2.38% | E NORTE ORIENTAL
BL_154 | 530672.82 | ZONA 8 | 154 | 8.103% | E NORTE ORIENTAL
BL_155 | 894676.38 | ZONA 8 | 155 | 4.269% | E NORTE ORIENTAL
BL_156 | 1096279.51 | ZONA 14 | 156 | 0.4904% | E NORTE ORIENTAL
BL_157 | 464175.39 | ZONA 14 | 157 | 3.902% | E NORTE ORIENTAL
BL_158 | 445221.18 | ZONA 13 | 158 | 1.731% | E NORTE ORIENTAL
BL_159 | 478174.88 | ZONA 13 | 159 | 0.7013% | E NORTE ORIENTAL
BL_160 | 560536.99 | ZONA 13 | 160 | 2.721% | E NORTE ORIENTAL
BL_161 | 691147.02 | ZONA 13 | 161 | 0.1173% | E NORTE ORIENTAL
BL_162 | 582728.93 | ZONA 13 | 162 | 1.53% | E NORTE ORIENTAL
BL_163 | 637798.96 | ZONA 13 | 163 | 3.6% | E NORTE ORIENTAL
BL_167 | 910966.45 | ZONA 11 | 167 | 6.998% | E NORTE OCCIDENTAL
BL_168 | 585117.45 | ZONA 11 | 168 | 8.066% | E NORTE OCCIDENTAL
BL_169 | 591942.7 | ZONA 11 | 169 | 5.393% | E NORTE OCCIDENTAL
BL_170 | 774930.47 | ZONA 9
BL_171 | 1018110.77 | ZONA 9 | 171 | 7.52% | E NORTE OCCIDENTAL
BL_172 | 338795.99 | ZONA 9 | 172 | 4.527% | E NORTE OCCIDENTAL
BL_173 | 219789.49 | ZONA 10 | 173 | 5.374% | E NORTE OCCIDENTAL
BL_174 | 293219.54 | ZONA 10 | 174 | 1.35% | E NORTE OCCIDENTAL
BL_175 | 278581.76 | ZONA 10
BL_176 | 140057.26 | ZONA 10 | 176 | 2.897% | E NORTE OCCIDENTAL
BL_177 | 223623.23 | ZONA 11 | 177 | 2.41% | E NORTE OCCIDENTAL
BL_178 | 516572 | ZONA 12 | 178 | 9.249% | E NORTE OCCIDENTAL
BL_179 | 624550 | ZONA 12 | 179 | 9.297% | E NORTE OCCIDENTAL
BL_180 | 590956.57 | ZONA 12 | 180 | 8.85% | E NORTE OCCIDENTAL
BL_181 | 654225.14 | ZONA 11 | 181 | 0.2061% | E NORTE OCCIDENTAL
BL_182 | 594121.69 | ZONA 11 | 182 | 8.843% | E NORTE OCCIDENTAL
BL_183 | 596501.92 | ZONA 12 | 183 | 10.59% | E NORTE OCCIEENTAL
BL_194 | 527949.35 | ZONA 10 | 194 | 21.28% | E OCCIDENTE
BL_195 | 724399.84 | ZONA 10 | 195 | 43.08% | E OCCIDENTE
BL_196 | 579988.2 | ZONA 10 | 196 | 35.65% | E OCCIDENTE
BL_209 | 553655.92 | ZONA 9 | 209 | 2.667% | E NORTE OCCIDENTAL
BL_210 | 104853.03 | ZONA 10
BL_211 | 112292.47 | ZONA 10 | 211 | 5.768% | E NORTE OCCIDENTAL
RTS E NORTE OCCIDENTAL | 2057435.44
RTS E NORTE ORIENTAL, D NORTE | 4830002.74
RTS D SUR | 2495012.8
RTS E OCCIDENTAL | 384547.98
RTS D NORTE S2, E NORTE S2 | 205787.09
ZONA | COSTO DE ZONA (SIN RTS)
ZONA 1 | 3701144.56
ZONA 2 | 3646592.07
ZONA 3 | 3636102.07
ZONA 4 | 3853996.46
ZONA 5 | 3553217.92
ZONA 6 | 3545942.75
ZONA 7 | 3389151.41
ZONA 8 | 3467789.95
ZONA 9 | 3733493.15
ZONA 10 | 3636130.94
ZONA 11 | 3559996.66
ZONA 12 | 3115705.35
ZONA 13 | 3395607.96
ZONA 14 | 3344739.41
ZONA 15 | 3197101.46

## Zonas D y E (hidden)
| INTERNATIONAL WATER SERVICES (GUAYAQUIL) - INTERAGUA C. LTDA DIRECCION DE OPERACIONES TECNICAS Y OBRAS DEPARTAMENTO DE PRESUPUESTO DE PROYECTOS | [9 empty] | INTERNATIONAL WATER SERVICES (GUAYAQUIL) - INTERAGUA C. LTDA DIRECCION DE OPERACIONES TECNICAS Y OBRAS DEPARTAMENTO DE PRESUPUESTO DE PROYECTOS
| ALCANTARILLADO SANITARIO SISTEMA 3 EN FLOR DE BASTIÓN | [9 empty] | ALCANTARILLADO SANITARIO SISTEMA 3 EN FLOR DE BASTIÓN
| RESUMEN TOTAL POR ZONAS | [9 empty] | RESUMEN TOTAL POR ZONAS
| ZONA 1 | ZONA 2 | ZONA 3 | ZONA 4 | ZONA 5 | ZONA 6 | ZONA 7 | ZONA 8 | ZONA 9 | ZONA 10 | ZONA 11 | ZONA 12 | ZONA 13 | ZONA 14 | ZONA 15 | ZONA 16 | ZONA 17 | ZONA 18 | ZONA 19 | TOTAL
| Monto (US$) | Monto (US$) | Monto (US$) | Monto (US$) | Monto (US$) | Monto (US$) | Monto (US$) | Monto (US$) | Monto (US$) | Monto (US$) | Monto (US$) | Monto (US$) | Monto (US$) | Monto (US$) | Monto (US$) | Monto (US$) | Monto (US$) | Monto (US$) | Monto (US$) | Monto (US $) | ÍTEM PRESUP | Importar datos de Hoja Presupuesto seleccionando el resumen correspondiente y pegar por valores en las celdas correspondientes
OBRA CIVIL | 3070754.64 | 3092473.66 | 3196804.63 | 3451653.85 | 3218666.18 | 1454309 | 2821719.01 | 2888438.47 | 2685865.03 | 3001556.49 | 3341306.61 | 2791744.09 | 2733160.52 | 3435120.52 | 3681797.35 | 3181282.06 | 3095894.79 | 3456620.79 | 2951496.93 | 57550664.62 |  | #REF!
Actividades adicionales del contratista | 10362.74 | 16630.16 | 15182.19 | 18718.4 | 25423.57 | 11631.58 | 21990.54 | 19680.25 | 15660.29 | 15949.55 | 20368.01 | 19810.88 | 15517.85 | 26471.75 | 22011.61 | 20515.8 | 13915.08 | 21300.79 | 15547.32 | 346688.36 | 1 | #REF!
Preparación del sitio y replanteo | 3048.4 | 5158.37 | 4336.71 | 4880.47 | 7118.7 | 3258.61 | 6551.75 | 6154.64 | 4822.02 | 4624.75 | 5200.87 | 6446.06 | 4768.28 | 7324.72 | 6848.47 | 5872.38 | 4151.18 | 7254.9 | 4609.57 | 102430.85 | 2 | #REF!
Excavación y relleno | 1479313.15 | 959176.64 | 1305543.79 | 811508.41 | 958434.69 | 414316.75 | 877619.65 | 951597.5 | 992525.77 | 1137589.28 | 1137023.53 | 852697.9 | 928447.81 | 1014776.07 | 1237207.66 | 1082491.7 | 765133.22 | 1216194.19 | 1152100.69 | 19273698.4 | 3 | #REF!
Reconformación de terreno | 0 | 0 | 0 | 0 | 0 | 0 | 0 | 0 | 0 | 0 | 0 | 0 | 0 | 0 | 0 | 0 | 0 | 0 | 0 | 0 | 4 | #REF!
Colectores (Incluye Exc. Sin Zanja y Reemplazo) | 441777.45 | 35559.29 | 389954.04 | 103852.77 | 47375.34 | 17270.58 | 35633.76 | 51209.01 | 124367.38 | 214300.34 | 184097.72 | 74882.03 | 179650.88 | 83328.67 | 244486.13 | 40602.29 | 41453.79 | 147613.38 | 199120.2 | 2656535.05 |  | #REF!
Suministro | 371766.93 | 18535.63 | 310104.76 | 79742.86 | 31396.47 | 8747.13 | 17901.15 | 36865.58 | 97088.44 | 170679.87 | 140255.42 | 55651.38 | 143955.05 | 58463.36 | 192631.85 | 22640.09 | 28673.23 | 111649.62 | 153471.67 | 2050220.49 | 5 | #REF!
Instalación | 70010.52 | 17023.66 | 79849.28 | 24109.91 | 15978.87 | 8523.45 | 17732.61 | 14343.43 | 27278.94 | 43620.47 | 43842.3 | 19230.65 | 35695.83 | 24865.31 | 51854.28 | 17962.2 | 12780.56 | 35963.76 | 45648.53 | 606314.56 | 6 | #REF!
Cámaras tipo IA | 37538.36 | 108238.09 | 121423.14 | 77573.73 | 100101.16 | 60021.41 | 119545.17 | 71141.9 | 63137.95 | 102062.48 | 125895.68 | 93623.04 | 99138.47 | 81137.56 | 122950.45 | 78450.41 | 62978.23 | 76577.4 | 76071.73 | 1677606.36 | 7 | #REF!
Cámaras tipo IB | 32372.01 | 79359.36 | 173435.44 | 65225.92 | 29562.96 | 41471.02 | 60073.24 | 41430.36 | 83304.67 | 116470.57 | 140015.89 | 79211.66 | 108289.58 | 67756.3 | 148353.69 | 82791.47 | 53084.56 | 111333.51 | 135336.14 | 1648878.35 | 8 | #REF!
Cámaras tipo IC | 0 | 12877.71 | 26490.01 | 6449.41 | 1733.61 | 0 | 6427.31 | 2024.9 | 6363.49 | 11570.19 | 11729.04 | 7526.96 | 9834.61 | 3181.8 | 12784.9 | 470.75 | 6610.1 | 6964.91 | 9882.63 | 142922.33 | 9 | #REF!
Cámaras tipo IIA | 0 | 0 | 4005.13 | 975.04 | 261.73 | 0 | 0 | 1691.81 | 5316.74 | 9666.45 | 7346.65 | 2754.84 | 8216.99 | 2658.29 | 10681.36 | 711.32 | 2276.8 | 10531.69 | 14942.99 | 82037.83 | 10 | #REF!
Cámaras tipo IIB | 0 | 0 | 104746.52 | 25500.87 | 6855.18 | 0 | 0 | 14630.49 | 45981.05 | 83602.15 | 63537.42 | 23826.53 | 71061.93 | 22990.45 | 92380.33 | 4273.09 | 13673.95 | 63241.6 | 89734.98 | 726036.54 | 11 | #REF!
Cámaras tipo IIC | 0 | 0 | 24778.29 | 6032.49 | 1621.85 | 0 | 0 | 3797.39 | 11934.72 | 21699.48 | 16491.82 | 6184.14 | 18444.67 | 5967.58 | 23978.01 | 1691.17 | 5411.29 | 25028.33 | 35512.84 | 208574.07 | 12 | #REF!
Cámaras tipo IIIA | 0 | 0 | 0 | 0 | 0 | 0 | 0 | 0 | 0 | 0 | 0 | 0 | 0 | 0 | 0 | 0 | 0 | 0 | 0 | 0 | 13 | #REF!
Cámaras tipo IIIB | 134636.78 | 0 | 0 | 0 | 0 | 0 | 0 | 0 | 0 | 0 | 0 | 0 | 0 | 0 | 0 | 0 | 0 | 0 | 0 | 134636.78 | 14 | #REF!
Cámaras tipo IIIC | 20924.41 | 0 | 0 | 0 | 0 | 0 | 0 | 2629.34 | 8264.08 | 15025.44 | 11419.31 | 4282.36 | 12771.54 | 4132.16 | 16602.7 | 0 | 0 | 0 | 0 | 96051.34 | 15 | #REF!
Cámaras tipo IVA | 0 | 0 | 0 | 0 | 0 | 0 | 0 | 0 | 0 | 0 | 0 | 0 | 0 | 0 | 0 | 0 | 0 | 0 | 0 | 0 | 16 | #REF!
Cámaras tipo IVB | 0 | 0 | 0 | 0 | 0 | 0 | 0 | 0 | 0 | 0 | 0 | 0 | 0 | 0 | 0 | 0 | 0 | 0 | 0 | 0 | 17 | #REF!
Cámaras tipo VA | 0 | 0 | 0 | 0 | 0 | 0 | 0 | 0 | 0 | 0 | 0 | 0 | 0 | 0 | 0 | 0 | 0 | 0 | 0 | 0 | 18 | #REF!
Cámaras tipo VB | 0 | 0 | 0 | 0 | 0 | 0 | 0 | 0 | 0 | 0 | 0 | 0 | 0 | 0 | 0 | 0 | 0 | 0 | 0 | 0 | 19 | #REF!
Construcción de protección | 97880.22 | 55031.1 | 39068.88 | 36984.15 | 58578.95 | 29420.82 | 59248.4 | 73131.3 | 105165.56 | 126183.44 | 198631.23 | 112947.97 | 131532.08 | 76176.51 | 144453.1 | 101378.31 | 67972.46 | 88203.48 | 35840.13 | 1637828.09 | 20 | #REF!
Reparación de conexiones AAPP | 7596.91 | 14738.4 | 7928.11 | 15476.71 | 23308.2 | 10294.8 | 19057.8 | 18126.31 | 13192.8 | 12482.11 | 16242.6 | 17691.6 | 12206.11 | 24343.2 | 17022.31 | 19872 | 12903 | 19899.6 | 12889.2 | 295271.77 | 21 | #REF!
Interferencias con pozos sépticos | 4778.04 | 7167.06 | 5690.63 | 6194.74 | 8421.31 | 5291.69 | 9042.45 | 7208.86 | 4909.44 | 5016.94 | 4959.6 | 7235.14 | 4981.12 | 7232.77 | 6236.53 | 6002.41 | 7262.62 | 7609.04 | 4210.65 | 119451.04 | 22 | #REF!
Obras exteriores | 23758.72 | 8561.1 | 81850.5 | 69212.55 | 50779.62 | 0 | 15769.13 | 77765.98 | 21901.57 | 31366.29 | 42927.44 | 28725.21 | 38502.63 | 16817.92 | 56928.51 | 138815.39 | 30587.98 | 46239.73 | 74279.44 | 854789.71 | 23 | #REF!
Demolición de cámaras AASS existentes | 0 | 0 | 0 | 0 | 0 | 0 | 0 | 0 | 0 | 0 | 0 | 0 | 0 | 0 | 0 | 0 | 0 | 0 | 0 | 0 | 24 | #REF!
Demolición y reposición de cerramientos | 0 | 0 | 0 | 0 | 0 | 0 | 0 | 0 | 0 | 0 | 0 | 0 | 0 | 0 | 0 | 0 | 0 | 0 | 0 | 0 | 25 | #REF!
Reposición y reubicación de cajas de paso - CNT | 1499.11 | 1678.11 | 0 | 1678.11 | 5501.58 | 1499.11 | 4676.31 | 1911.75 | 0 | 0 | 1911.75 | 1678.11 | 3356.21 | 0 | 1678.11 | 1678.11 | 0 | 1678.11 | 3177.2 | 33601.68 | 26 | #REF!
Demolición y reubicación de cajas AAPP | 2312.65 | 2312.65 | 2312.65 | 0 | 6937.9 | 2312.65 | 6937.9 | 4625.26 | 2312.65 | 0 | 0 | 2312.65 | 0 | 4625.26 | 4625.26 | 2312.65 | 0 | 2312.65 | 0 | 46252.78 | 27 | #REF!
Disposición de materiales (Las Iguanas) | 254296.12 | 248335.41 | 303592.8 | 251548.63 | 292984.11 | 150907.32 | 270389.06 | 262845.38 | 252809.44 | 258711.26 | 280264.34 | 259816.61 | 237923.77 | 363206.36 | 350527.41 | 303315.86 | 215214.7 | 367029.97 | 303943.11 | 5227661.66 | 28 | #REF!
Tirantes | 5354.29 | 9902.53 | 4504.55 | 9343.28 | 11916.8 | 4520.53 | 10973.05 | 13390.15 | 11686.3 | 8356.2 | 10655.89 | 11225.31 | 8321.64 | 7636.74 | 10000.43 | 12271.55 | 8534.28 | 11385.44 | 7133.79 | 177112.75 |  | #REF!
Suministro | 3015.2 | 5576.48 | 2536.68 | 5258.33 | 6709.26 | 2545.68 | 6176.36 | 7540.49 | 6580.99 | 4705.69 | 6000.73 | 6318.22 | 4686.23 | 4297.68 | 5631.61 | 6907.44 | 4795.46 | 6411.56 | 4017.3 | 99711.39 | 29 | #REF!
Instalación | 2339.09 | 4326.05 | 1967.87 | 4084.95 | 5207.54 | 1974.85 | 4796.69 | 5849.66 | 5105.31 | 3650.51 | 4655.16 | 4907.09 | 3635.41 | 3339.06 | 4368.82 | 5364.11 | 3738.82 | 4973.88 | 3116.49 | 77401.36 | 30 | #REF!
Redes domiciliares | 58533.69 | 114962.52 | 67352.49 | 109935.65 | 169503.91 | 75897.42 | 150638.29 | 145577.03 | 104914.87 | 93347.86 | 102223.96 | 151758.07 | 102300.9 | 173040.86 | 145197.5 | 132567.6 | 96289.46 | 163426.62 | 89458.33 | 2246927.03 |  | #REF!
Suministro | 30359.93 | 59672.23 | 34956.08 | 57089.02 | 87967 | 39421.86 | 78150.12 | 75559.42 | 54442.24 | 48470.68 | 53030.7 | 78729.52 | 53067.03 | 89812.44 | 75406.14 | 68787.38 | 49990.07 | 84934.39 | 46489.74 | 1166335.99 | 31 | #REF!
Instalación | 28173.76 | 55290.29 | 32396.41 | 52846.63 | 81536.91 | 36475.56 | 72488.17 | 70017.61 | 50472.63 | 44877.18 | 49193.26 | 73028.55 | 49233.87 | 83228.42 | 69791.36 | 63780.22 | 46299.39 | 78492.23 | 42968.59 | 1080591.04 | 32 | #REF!
Cajas de polietileno y tapas HA | 186652.7 | 372915.01 | 201890.6 | 386615.69 | 591463.26 | 260611.69 | 478568.25 | 500314.82 | 355501.06 | 320955.09 | 408420.27 | 444486.1 | 314904.57 | 602842.14 | 435534.83 | 535593.58 | 338535.91 | 507619.39 | 323336.04 | 7566761 |  | #REF!
Suministro | 54091.24 | 97932.41 | 49021.54 | 110801.3 | 152763.29 | 75565.07 | 128065.6 | 85515.37 | 71844.78 | 83197.79 | 111250.11 | 123030.96 | 74535.38 | 179201.48 | 113474.23 | 104174.38 | 76816.66 | 133033.76 | 93586.6 | 1917901.95 | 33 | #REF!
Instalación | 132561.46 | 274982.6 | 152869.06 | 275814.39 | 438699.97 | 185046.62 | 350502.65 | 414799.45 | 283656.28 | 237757.3 | 297170.16 | 321455.14 | 240369.19 | 423640.66 | 322060.6 | 431419.2 | 261719.25 | 374585.63 | 229749.44 | 5648859.05 | 34 | #REF!
Reparaciones AAPP | 227410.1 | 404832.53 | 258602.66 | 544546.27 | 739606.45 | 322833.36 | 587839.23 | 548894.96 | 398784.07 | 358829.61 | 494828.59 | 511866.39 | 368189.91 | 761857.79 | 495940.69 | 545324.58 | 355217.85 | 472894.95 | 313511.48 | 8711811.47 |  | #REF!
Suministro | 35288.1 | 68460.9 | 36826.5 | 71889.2 | 108267 | 47820.7 | 88526.3 | 84196.4 | 61281.7 | 57979.5 | 75449.9 | 82180.4 | 56699.6 | 113074.5 | 79070.5 | 92306.1 | 59937.7 | 92436.4 | 59871.5 | 1371562.9 | 35 | #REF!
Conexión al usuario | 192122 | 336371.63 | 221776.16 | 472657.07 | 631339.45 | 275012.66 | 499312.93 | 464698.56 | 337502.37 | 300850.11 | 419378.69 | 429685.99 | 311490.31 | 648783.29 | 416870.19 | 453018.48 | 295280.15 | 380458.55 | 253639.98 | 7340248.57 | 40 | #REF!
Reemplazo de red existente | 0 | 0 | 0 | 0 | 0 | 0 | 0 | 0 | 0 | 0 | 0 | 0 | 0 | 0 | 0 | 0 | 0 | 0 | 0 | 0 | 41 | #REF!
Instalación | 0 | 0 | 0 | 0 | 0 | 0 | 0 | 0 | 0 | 0 | 0 | 0 | 0 | 0 | 0 | 0 | 0 | 0 | 0 | 0 |  | #REF!
Aspectos ambientales | 40708.79 | 63878.51 | 54115.5 | 57031.13 | 81175.3 | 42749.66 | 80737.72 | 68659.08 | 53009.11 | 53747.01 | 57115 | 70754.53 | 54798.97 | 77615.62 | 75367.36 | 64279.64 | 56958.65 | 82281.11 | 50858.47 | 1185841.16 |  | #REF!
Seguridad industrial y señalización | 24695.99 | 42172.37 | 34853.61 | 37756.05 | 55554.54 | 27085.15 | 53812.6 | 46448.41 | 37112.41 | 37053.19 | 40282.12 | 48515.47 | 38359.73 | 54618.79 | 54438.45 | 45028.08 | 35293.24 | 57887.91 | 36023.83 | 806991.94 | 37 | #REF!
Medidas ambientales | 16012.8 | 21706.14 | 19261.89 | 19275.08 | 25620.76 | 15664.51 | 26925.12 | 22210.67 | 15896.7 | 16693.82 | 16832.88 | 22239.06 | 16439.24 | 22996.83 | 20928.91 | 19251.56 | 21665.41 | 24393.2 | 14834.64 | 378849.22 | 38 | #REF!
Estaciones de bombeo | 0 | 571159.11 | 0 | 842369.43 | 0 | 0 | 0 | 0 | 0 | 0 | 0 | 0 | 0 | 0 | 0 | 0 | 937729.68 | 0 | 0 | 2351258.22 | 39 | #REF!
INDIRECTOS | 583443.3816 | 587569.9954 | 607392.8797 | 655814.2315 | 611546.5742 | 276318.71 | 536126.6119 | 548803.3093 | 510314.3557 | 570295.7331 | 634848.2559 | 530431.3771 | 519300.4988 | 652672.8988 | 699541.4965 | 604443.5914 | 588220.0101 | 656757.9501 | 560784.4167 | 10934626.2778 |  | #REF!
TOTAL | 3654198.0216 | 3680043.6554 | 3804197.5097 | 4107468.0815 | 3830212.7542 | 1730627.71 | 3357845.6219 | 3437241.7793 | 3196179.3857 | 3571852.2231 | 3976154.8659 | 3322175.4671 | 3252461.0188 | 4087793.4188 | 4381338.8465 | 3785725.6514 | 3684114.8001 | 4113378.7401 | 3512281.3467 | 68485290.8978 |  | #REF!
IVA | 402190.2767 | 406142.9421 | 413150.6493 | 456975.0254 | 417787.3996 | 186125.7599 | 364329.9169 | 374934.6933 | 347440.3383 | 391678.2988 | 437116.8362 | 361559.2441 | 356319.8079 | 438669.342 | 475705.3474 | 410973.5734 | 411361.1169 | 441193.5691 | 378070.6855 | 7471724.8227 |  | #REF!
SUBTOTAL CON IVA | 4056388.2983 | 4086186.5975 | 4217348.159 | 4564443.1069 | 4248000.1538 | 1916753.4699 | 3722175.5388 | 3812176.4726 | 3543619.724 | 3963530.5219 | 4413271.7021 | 3683734.7112 | 3608780.8267 | 4526462.7608 | 4857044.1939 | 4196699.2248 | 4095475.917 | 4554572.3092 | 3890352.0322 | 75957015.7205 |  | #REF!
AFECTACIONES PREDIALES (Incluye costos indirectos e IVA) | 0 | 315498.6146 | 40743.8732 | 62805.978 | 28356.6343 | 187788.1419 | 248742.2294 | 197444.691 | 116129.3096 | 40710.9896 | 135928.7576 | 258915.9904 | 155105.8829 | 180679.5947 | 52830.2901 | 189877.8896 | 335469.7665 | 216426.2436 | 122864.8549 | 2886319.7318 |  | #REF!
TOTAL CON IVA | 4056388.2983 | 4401685.2121 | 4258092.0322 | 4627249.0849 | 4276356.7881 | 2104541.6118 | 3970917.7682 | 4009621.1635 | 3659749.0336 | 4004241.5115 | 4549200.4597 | 3942650.7017 | 3763886.7096 | 4707142.3555 | 4909874.484 | 4386577.1144 | 4430945.6834 | 4770998.5528 | 4013216.8871 | 78843335.4523 |  | #REF! | #REF!
TOTAL SECTOR SUR | RESUMEN TOTAL POR ZONAS ZONA 1: 17343414.6275; RESUMEN TOTAL POR ZONAS ZONA 2: 17563383.1173; RESUMEN TOTAL POR ZONAS ZONA 3: 15266239.517; RESUMEN TOTAL POR ZONAS ZONA 4: 14979065.2529 |  |  | #REF!
TOTAL SECTOR CUADRANTE | RESUMEN TOTAL POR ZONAS ZONA 1: 6380898.3999; RESUMEN TOTAL POR ZONAS ZONA 2: 6075459.38; RESUMEN TOTAL POR ZONAS ZONA 3: 7980538.9317; RESUMEN TOTAL POR ZONAS ZONA 4: 7669370.1971
TOTAL SECTOR NORTE | RESUMEN TOTAL POR ZONAS ZONA 1: 7980538.9317; RESUMEN TOTAL POR ZONAS ZONA 2: 7669370.1971; RESUMEN TOTAL POR ZONAS ZONA 3: 7663990.5451; RESUMEN TOTAL POR ZONAS ZONA 4: 8553441.9712
TOTAL SECTOR NORTE, CUADRANTE Y SUR | RESUMEN TOTAL POR ZONAS ZONA 1: 31704851.9591; RESUMEN TOTAL POR ZONAS ZONA 2: 31308212.6944; RESUMEN TOTAL POR ZONAS ZONA 3: 30910768.9938; RESUMEN TOTAL POR ZONAS ZONA 4: 31201877.4212

## Zona F (hidden)
INTERNATIONAL WATER SERVICES (GUAYAQUIL) - INTERAGUA C. LTDA DIRECCION DE OPERACIONES TECNICAS Y OBRAS DEPARTAMENTO DE PRESUPUESTO DE PROYECTOS
ALCANTARILLADO SANITARIO SISTEMA 3 EN FLOR DE BASTIÓN
RESUMEN TOTAL POR ZONAS
| ZONA 20 | ZONA 21 | ZONA 22 | ZONA 23 | TOTAL
| Monto (US$) | Monto (US$) | Monto (US$) | Monto (US$) | Monto (US $) | ÍTEM PRESUP | Importar datos de Hoja Presupuesto seleccionando el resumen correspondiente y pegar por valores en las celdas correspondientes
OBRA CIVIL | 2955657.27 | 2900930.7 | 2727011.86 | 2753810.26 | 11337410.09 |  | #REF!
Actividades adicionales del contratista | 23554.58 | 24168.26 | 21090.06 | 20512.65 | 89325.55 | 1 | #REF!
Preparación del sitio y replanteo | 8602.43 | 8229.97 | 6967.12 | 6863.6 | 30663.12 | 2 | #REF!
Excavación y relleno | 1188652.41 | 1072424.03 | 1006567.47 | 1072841.58 | 4340485.49 | 3 | #REF!
Reconformación de terreno | 0 | 0 | 0 | 0 | 0 | 4 | #REF!
Colectores (Incluye Exc. Sin Zanja y Reemplazo) | 67206.23 | 136901.26 | 163357.56 | 184167.64 | 551632.69 |  | #REF!
Suministro | 37046.66 | 101333.47 | 127607.35 | 144720.34 | 410707.82 | 5 | #REF!
Instalación | 30159.57 | 35567.79 | 35750.21 | 39447.3 | 140924.87 | 6 | #REF!
Cámaras tipo IA | 106505.9 | 69691.42 | 55427.99 | 65195.91 | 296821.22 | 7 | #REF!
Cámaras tipo IB | 75499.39 | 22912.27 | 29193.06 | 24608.78 | 152213.5 | 8 | #REF!
Cámaras tipo IC | 20402.33 | 5750.07 | 11950.89 | 9200.09 | 47303.38 | 9 | #REF!
Cámaras tipo IIA | 0 | 5512.22 | 7717.37 | 8819.55 | 22049.14 | 10 | #REF!
Cámaras tipo IIB | 0 | 10650.64 | 14910.93 | 17040.91 | 42602.48 | 11 | #REF!
Cámaras tipo IIC | 0 | 0 | 0 | 0 | 0 | 12 | #REF!
Cámaras tipo IIIA | 0 | 0 | 0 | 0 | 0 | 13 | #REF!
Cámaras tipo IIIB | 0 | 40536.6 | 56751.07 | 64858.22 | 162145.89 | 14 | #REF!
Cámaras tipo IIIC | 0 | 7640.01 | 10696.27 | 12223.86 | 30560.14 | 15 | #REF!
Cámaras tipo IVA | 0 | 0 | 0 | 0 | 0 | 16 | #REF!
Cámaras tipo IVB | 0 | 0 | 0 | 0 | 0 | 17 | #REF!
Cámaras tipo VA | 0 | 0 | 0 | 0 | 0 | 18 | #REF!
Cámaras tipo VB | 0 | 0 | 0 | 0 | 0 | 19 | #REF!
Construcción de protección | 5692.46 | 1904.17 | 4710.18 | 1744.51 | 14051.32 | 20 | #REF!
Reparación de conexiones AAPP | 22031.71 | 20051.4 | 17312.11 | 16642.8 | 76038.02 | 21 | #REF!
Interferencias con pozos sépticos | 18234.33 | 10035.68 | 7720.87 | 12649.1 | 48639.98 | 22 | #REF!
Obras exteriores | 1245.91 | 71480.98 | 105638.09 | 49887.56 | 228252.54 | 23 | #REF!
Demolición de cámaras AASS existentes | 0 | 0 | 0 | 0 | 0 | 24 | #REF!
Demolición y reposición de cerramientos | 0 | 0 | 0 | 0 | 0 | 25 | #REF!
Reposición y reubicación de cajas de paso - CNT | 0 | 0 | 0 | 0 | 0 | 26 | #REF!
Demolición y reubicación de cajas AAPP | 0 | 0 | 0 | 0 | 0 | 27 | #REF!
Disposición de materiales (Las Iguanas) | 240241.95 | 211057.11 | 207396.01 | 215600.08 | 874295.15 | 28 | #REF!
Tirantes | 13497.67 | 12955.48 | 9586.93 | 12314.61 | 48354.69 |  | #REF!
Suministro | 7110.07 | 6824.46 | 5050.04 | 6486.88 | 25471.45 | 29 | #REF!
Instalación | 6387.6 | 6131.02 | 4536.89 | 5827.73 | 22883.24 | 30 | #REF!
Redes domiciliares | 190648 | 184480.71 | 157019.01 | 150250.02 | 682397.74 |  | #REF!
Suministro | 98601.53 | 95412.05 | 81211.6 | 77705.08 | 352930.26 | 31 | #REF!
Instalación | 92046.47 | 89068.66 | 75807.41 | 72544.94 | 329467.48 | 32 | #REF!
Cajas de polietileno y tapas HA | 541171.12 | 506118.85 | 428984.89 | 426697.82 | 1902972.68 |  | #REF!
Suministro | 159905.92 | 134239.54 | 115532.36 | 106260.47 | 515938.29 | 33 | #REF!
Instalación | 381265.2 | 371879.31 | 313452.53 | 320437.35 | 1387034.39 | 34 | #REF!
Reparaciones AAPP | 332694.9 | 396855.14 | 337780.44 | 308870.36 | 1376200.84 |  | #REF!
Suministro | 4347.73 | 3956.36 | 3413.29 | 3282.42 | 14999.8 | 35 | #REF!
Conexión al usuario | 328347.17 | 392898.78 | 334367.15 | 305587.94 | 1361201.04 | 40 | #REF!
Reemplazo de red existente | 0 | 0 | 0 | 0 | 0 | 41 | #REF!
Instalación | 0 | 0 | 0 | 0 | 0 |  | #REF!
Aspectos ambientales | 99775.95 | 81574.43 | 66233.54 | 72820.61 | 320404.53 |  | #REF!
Seguridad industrial y señalización | 70020.44 | 63685.48 | 51584.28 | 51645.25 | 236935.45 | 37 | #REF!
Medidas ambientales | 29755.51 | 17888.95 | 14649.26 | 21175.36 | 83469.08 | 38 | #REF!
Estaciones de bombeo | 0 | 0 | 0 | 0 | 0 | 39 | #REF!
INDIRECTOS | 561574.8813 | 551176.833 | 518132.2534 | 523223.9494 | 2154107.9171 |  | #REF!
TOTAL | 3517232.1513 | 3452107.533 | 3245144.1134 | 3277034.2094 | 13491518.0071 |  | #REF!
IVA | 387761.3077 | 384113.9487 | 359801.1434 | 362456.4137 | 1494132.8134 |  | #REF!
SUBTOTAL CON IVA | 3904993.459 | 3836221.4817 | 3604945.2568 | 3639490.6231 | 14985650.8205 |  | #REF!
AFECTACIONES PREDIALES (Incluye costos indirectos e IVA) | 68664.785 | 0 | 48020.8592 | 122252.0601 | 238937.7043 |  | #REF!
TOTAL CON IVA | 3973658.244 | 3836221.4817 | 3652966.116 | 3761742.6832 | 15224588.5249 |  | #REF! | #REF!
#REF!

## Zonas D, E y F (hidden)
| INTERNATIONAL WATER SERVICES (GUAYAQUIL) - INTERAGUA C. LTDA DIRECCION DE OPERACIONES TECNICAS Y OBRAS DEPARTAMENTO DE PRESUPUESTO DE PROYECTOS | [9 empty] | INTERNATIONAL WATER SERVICES (GUAYAQUIL) - INTERAGUA C. LTDA DIRECCION DE OPERACIONES TECNICAS Y OBRAS DEPARTAMENTO DE PRESUPUESTO DE PROYECTOS
| ALCANTARILLADO SANITARIO SISTEMA 3 EN FLOR DE BASTIÓN | [9 empty] | ALCANTARILLADO SANITARIO SISTEMA 3 EN FLOR DE BASTIÓN
| RESUMEN TOTAL POR ZONAS | [9 empty] | RESUMEN TOTAL POR ZONAS
| ZONA 1 | ZONA 2 | ZONA 3 | ZONA 4 | ZONA 5 | ZONA 6 | ZONA 7 | ZONA 8 | ZONA 9 | ZONA 10 | ZONA 11 | ZONA 12 | ZONA 13 | ZONA 14 | ZONA 15 | ZONA 16 | ZONA 17 | ZONA 18 | ZONA 19 | ZONA 20 | ZONA 21 | ZONA 22 | ZONA 23 | TOTAL
| Monto (US$) | Monto (US$) | Monto (US$) | Monto (US$) | Monto (US$) | Monto (US$) | Monto (US$) | Monto (US$) | Monto (US$) | Monto (US$) | Monto (US$) | Monto (US$) | Monto (US$) | Monto (US$) | Monto (US$) | Monto (US$) | Monto (US$) | Monto (US$) | Monto (US$) | Monto (US$) | Monto (US$) | Monto (US$) | Monto (US$) | Monto (US $) | ÍTEM PRESUP | Importar datos de Hoja Presupuesto seleccionando el resumen correspondiente y pegar por valores en las celdas correspondientes
OBRA CIVIL | 3604686.61 | 3729303.39 | 3777302.81 | 4140244.12 | 3903947.74 | 1763539.04 | 3416694.58 | 3460754.24 | 3193515.14 | 3575715.25 | 4022541.37 | 3384008.64 | 3265448.44 | 4149563.37 | 4409429.68 | 3816687.84 | 3712434.05 | 4158492.27 | 3525328.29 | 4052622.15 | 3750515.91 | 3538788.83 | 3467793.15 | 83819353.77 |  | #REF!
Actividades adicionales del contratista | 12697.54 | 20340.57 | 18640.4 | 22931.94 | 31108.14 | 14234.79 | 26915.12 | 24074.46 | 19169.8 | 19528.87 | 24940.64 | 24233.85 | 19002.61 | 32387.39 | 26956.25 | 25073.7 | 17013.42 | 26027.49 | 19017.33 | 28805.37 | 29617.79 | 25845.68 | 25134.66 | 533697.77 | 1 | #REF!
Preparación del sitio y replanteo | 3679.1 | 6225.62 | 5233.96 | 5890.22 | 8591.54 | 3932.8 | 7907.28 | 7428.02 | 5819.68 | 5581.6 | 6276.91 | 7779.73 | 5754.82 | 8840.18 | 8265.39 | 7087.35 | 5010.04 | 8755.91 | 5563.28 | 10382.24 | 9932.72 | 8408.6 | 8283.65 | 160630.64 | 2 | #REF!
Excavación y relleno | 1714472.32 | 1112593.85 | 1483721.62 | 934762.42 | 1111821.55 | 478590.15 | 1018602.75 | 1109231.2 | 1153425.05 | 1313900.66 | 1315241.81 | 984664.18 | 1064668.89 | 1171181.32 | 1419807.36 | 1269462.03 | 893467.53 | 1400437.96 | 1325003.26 | 1291888.09 | 1165160.14 | 1094782.12 | 1172893.31 | 26999779.41 | 3 | #REF!
Reconformación de terreno | 0 | 0 | 0 | 0 | 0 | 0 | 0 | 0 | 0 | 0 | 0 | 0 | 0 | 0 | 0 | 0 | 0 | 0 | 0 | 0 | 0 | 0 | 0 | 0 | 4 | #REF!
Colectores (Incluye Exc. Sin Zanja y Reemplazo) | 549338.92 | 68517.31 | 534683.48 | 146758.95 | 76607.14 | 32906.37 | 67640.15 | 75658.33 | 167867.43 | 282924.74 | 255108.13 | 106915.1 | 235923.24 | 123062.93 | 327439.82 | 72353.02 | 63975.88 | 213887.24 | 284252.17 | 131355.16 | 207700.21 | 237048.06 | 266331.03 | 4528254.31 |  | #REF!
Suministro | 450054.97 | 47802.9 | 428591.47 | 115254.07 | 56576.23 | 22534.35 | 46064.29 | 57362.6 | 132037.24 | 225049.82 | 198118.28 | 82146 | 188406.95 | 91507.71 | 259037.54 | 50298.64 | 47775.94 | 167093.87 | 224398.5 | 94402.7 | 161389.28 | 189303.42 | 213477.32 | 3548683.78 | 5 | #REF!
Instalación | 99283.95 | 20714.41 | 106092.01 | 31504.88 | 20030.91 | 10372.02 | 21575.86 | 18295.73 | 35830.19 | 57874.92 | 56989.85 | 24769.1 | 47516.29 | 31555.22 | 68402.28 | 22054.38 | 16199.94 | 46793.37 | 59853.67 | 36952.46 | 46310.93 | 47744.64 | 52853.71 | 979570.53 | 6 | #REF!
Cámaras tipo IA | 44063.35 | 126579.52 | 141493.55 | 91025.71 | 117415.55 | 70012.14 | 139364.51 | 83239.68 | 74145.72 | 119200.01 | 146963.1 | 109411.38 | 115362.75 | 94844.61 | 143350.79 | 91539.61 | 73639.32 | 89671.32 | 89057.84 | 122683.16 | 80334.73 | 64093.34 | 75294.32 | 2302785.26 | 7 | #REF!
Cámaras tipo IB | 37901.93 | 92933.85 | 202925.19 | 76668.57 | 34681.32 | 48572.4 | 70358.37 | 48868.36 | 97753.18 | 136459.03 | 164064.25 | 92856.08 | 126832.81 | 79792.2 | 173883.53 | 96939.99 | 62211.09 | 130647.84 | 158474.18 | 88277.23 | 26723.81 | 34062.28 | 28757.43 | 2110643.2 | 8 | #REF!
Cámaras tipo IC | 0 | 15134.25 | 31038.14 | 7556.7 | 2031.32 | 0 | 7547.33 | 2379.19 | 7477.01 | 13594.86 | 13754.7 | 8853.31 | 11555.53 | 3738.54 | 15022.12 | 552.23 | 7716.5 | 8171.28 | 11594.42 | 24001.24 | 6739.75 | 14006.58 | 10783.43 | 223247.92 | 9 | #REF!
Cámaras tipo IIA | 0 | 0 | 4657.97 | 1133.89 | 304.46 | 0 | 0 | 1968.87 | 6187.39 | 11249.47 | 8549.78 | 3205.98 | 9562.6 | 3093.63 | 12430.59 | 827.09 | 2647.26 | 12245.09 | 17374.12 | 0 | 6399.32 | 8959.35 | 10238.96 | 121036.47 | 10 | #REF!
Cámaras tipo IIB | 0 | 0 | 122655.82 | 29860.95 | 8027.19 | 0 | 0 | 17152.1 | 53906.27 | 98011.61 | 74488.64 | 27933.2 | 83310.02 | 26953.06 | 108302.83 | 5003.81 | 16012.13 | 74055.55 | 105079.11 | 0 | 12453.88 | 17435.48 | 19926.05 | 900568.81 | 11 | #REF!
Cámaras tipo IIC | 0 | 0 | 29125.75 | 7090.97 | 1906.36 | 0 | 0 | 4459.6 | 14016.06 | 25483.59 | 19367.75 | 7262.56 | 21661.12 | 7008.17 | 28159.41 | 1984.74 | 6350.53 | 29372.26 | 41676.48 | 0 | 0 | 0 | 0 | 244925.56 | 12 | #REF!
Cámaras tipo IIIA | 0 | 0 | 0 | 0 | 0 | 0 | 0 | 0 | 0 | 0 | 0 | 0 | 0 | 0 | 0 | 0 | 0 | 0 | 0 | 0 | 0 | 0 | 0 | 0 | 13 | #REF!
Cámaras tipo IIIB | 157151.54 | 0 | 0 | 0 | 0 | 0 | 0 | 0 | 0 | 0 | 0 | 0 | 0 | 0 | 0 | 0 | 0 | 0 | 0 | 0 | 47244.9 | 66142.57 | 75591.48 | 346130.26 | 14 | #REF!
Cámaras tipo IIIC | 24372.49 | 0 | 0 | 0 | 0 | 0 | 0 | 3080.61 | 9682.39 | 17604.07 | 13379.12 | 5017.3 | 14963.4 | 4841.29 | 19452.07 | 0 | 0 | 0 | 0 | 0 | 8925.69 | 12496.19 | 14280.92 | 148095.73 | 15 | #REF!
Cámaras tipo IVA | 0 | 0 | 0 | 0 | 0 | 0 | 0 | 0 | 0 | 0 | 0 | 0 | 0 | 0 | 0 | 0 | 0 | 0 | 0 | 0 | 0 | 0 | 0 | 0 | 16 | #REF!
Cámaras tipo IVB | 0 | 0 | 0 | 0 | 0 | 0 | 0 | 0 | 0 | 0 | 0 | 0 | 0 | 0 | 0 | 0 | 0 | 0 | 0 | 0 | 0 | 0 | 0 | 0 | 17 | #REF!
Cámaras tipo VA | 0 | 0 | 0 | 0 | 0 | 0 | 0 | 0 | 0 | 0 | 0 | 0 | 0 | 0 | 0 | 0 | 0 | 0 | 0 | 0 | 0 | 0 | 0 | 0 | 18 | #REF!
Cámaras tipo VB | 0 | 0 | 0 | 0 | 0 | 0 | 0 | 0 | 0 | 0 | 0 | 0 | 0 | 0 | 0 | 0 | 0 | 0 | 0 | 0 | 0 | 0 | 0 | 0 | 19 | #REF!
Construcción de protección | 96081.9 | 63771.92 | 45256.29 | 42977.06 | 67636.35 | 33883.86 | 68236.18 | 81583.15 | 113656.81 | 130718.44 | 221116.9 | 127095.91 | 138653.33 | 83580.69 | 151283.87 | 116776.75 | 78449.66 | 102124.04 | 41690.73 | 6679.08 | 2193.03 | 5424.7 | 2044.57 | 1820913.82 | 20 | #REF!
Reparación de conexiones AAPP | 9386.03 | 18209.4 | 9795.23 | 19121.58 | 28797.45 | 12719.3 | 23546.05 | 22395.18 | 16299.8 | 15421.73 | 20067.85 | 21858.1 | 15080.73 | 30076.2 | 21031.18 | 24552 | 15941.75 | 24586.1 | 15924.7 | 27220.33 | 24773.65 | 21389.23 | 20562.3 | 458755.83 | 21 | #REF!
Interferencias con pozos sépticos | 5797.19 | 8695.79 | 6904.46 | 7516.06 | 10217.55 | 6420.39 | 10971.19 | 8746.51 | 5956.62 | 6087.05 | 6017.49 | 8778.39 | 6043.57 | 8775.51 | 7566.77 | 7282.72 | 8811.73 | 9232.04 | 5108.77 | 22761.92 | 12540.98 | 9641.24 | 15803.02 | 205676.89 | 22 | #REF!
Obras exteriores | 29542.36 | 9484.44 | 90174.87 | 76771.23 | 60463.5 | 0 | 17550.9 | 87948.65 | 24169.66 | 34532.96 | 47428.93 | 31724.03 | 42532.12 | 18594.43 | 62754.19 | 153166.93 | 33770.9 | 50928.12 | 81779.37 | 1371.69 | 86933.12 | 128366.63 | 59149.69 | 1229139.03 | 23 | #REF!
Demolición de cámaras AASS existentes | 0 | 0 | 0 | 0 | 0 | 0 | 0 | 0 | 0 | 0 | 0 | 0 | 0 | 0 | 0 | 0 | 0 | 0 | 0 | 0 | 0 | 0 | 0 | 0 | 24 | #REF!
Demolición y reposición de cerramientos | 0 | 0 | 0 | 0 | 0 | 0 | 0 | 0 | 0 | 0 | 0 | 0 | 0 | 0 | 0 | 0 | 0 | 0 | 0 | 0 | 0 | 0 | 0 | 0 | 25 | #REF!
Reposición y reubicación de cajas de paso - CNT | 1831.62 | 2046.65 | 0 | 2046.65 | 6735.15 | 1831.62 | 5709.88 | 2344.25 | 0 | 0 | 2344.25 | 2046.65 | 4093.28 | 0 | 2046.65 | 2046.65 | 0 | 2046.65 | 3878.26 | 0 | 0 | 0 | 0 | 41048.1 | 26 | #REF!
Demolición y reubicación de cajas AAPP | 2618.43 | 2618.43 | 2618.43 | 0 | 7855.26 | 2618.43 | 7855.26 | 5236.83 | 2618.43 | 0 | 0 | 2618.43 | 0 | 5236.83 | 5236.83 | 2618.43 | 0 | 2618.43 | 0 | 0 | 0 | 0 | 0 | 52368.44 | 27 | #REF!
Disposición de materiales (Las Iguanas) | 264915.97 | 290329.85 | 319804.82 | 286953.51 | 349736 | 169222.2 | 307594.82 | 309687.28 | 279415.69 | 299667.24 | 351493.73 | 306212.7 | 292436.58 | 410129.22 | 413150.4 | 359845.51 | 248711.11 | 407138.9 | 328531.3 | 296397.57 | 260390.9 | 255874.03 | 265995.76 | 7073635.05 | 28 | #REF!
Tirantes | 6437.73 | 11906.34 | 5416.06 | 11317.22 | 14367.86 | 5435.27 | 13270.6 | 16099.69 | 14051.05 | 10047.09 | 12812.15 | 13579.02 | 10005.55 | 9255.77 | 12024.04 | 14835.7 | 10533.47 | 13689.31 | 8577.33 | 28944.84 | 27782.16 | 20558.54 | 26407.88 | 317354.69 |  | #REF!
Suministro | 3586.32 | 6632.75 | 3017.16 | 6337.55 | 8019.72 | 3027.87 | 7423.28 | 8968.78 | 7827.53 | 5597.01 | 7137.36 | 7597.11 | 5573.87 | 5185.37 | 6698.32 | 8296.68 | 5975.73 | 7626.01 | 4778.24 | 21158.18 | 20308.28 | 15027.93 | 19303.7 | 195104.75 | 29 | #REF!
Instalación | 2851.41 | 5273.59 | 2398.9 | 4979.67 | 6348.14 | 2407.4 | 5847.32 | 7130.91 | 6223.52 | 4450.08 | 5674.79 | 5981.91 | 4431.68 | 4070.4 | 5325.72 | 6539.02 | 4557.74 | 6063.3 | 3799.09 | 7786.66 | 7473.88 | 5530.61 | 7104.18 | 122249.94 | 30 | #REF!
Redes domiciliares | 106793.86 | 209585.2 | 122813.42 | 200323.05 | 309098.21 | 138281.77 | 274792.29 | 265404.12 | 191301.72 | 170110.31 | 186458.59 | 276839.4 | 186631.54 | 315547.28 | 264573.67 | 241760.42 | 175501.82 | 297536.31 | 162882.66 | 348929.45 | 337642.13 | 287383.9 | 274988.44 | 5345179.54 |  | #REF!
Suministro | 81695.52 | 160330.98 | 93955.08 | 153245.84 | 236465.51 | 105790.35 | 210219.76 | 203029.49 | 146336.47 | 130132.07 | 142633.88 | 211785.32 | 142773.07 | 241412.47 | 202404.05 | 184942.23 | 134256.68 | 227551.75 | 124605.56 | 266933.67 | 258299.13 | 219855.73 | 210362.89 | 4089017.5 | 31 | #REF!
Instalación | 25098.34 | 49254.22 | 28858.34 | 47077.21 | 72632.7 | 32491.42 | 64572.53 | 62374.63 | 44965.25 | 39978.24 | 43824.71 | 65054.08 | 43858.47 | 74134.81 | 62169.62 | 56818.19 | 41245.14 | 69984.56 | 38277.1 | 81995.78 | 79343 | 67528.17 | 64625.55 | 1256162.04 | 32 | #REF!
Cajas de polietileno y tapas HA | 226757.31 | 447243.37 | 237704.61 | 471500.09 | 706834.21 | 321601.01 | 574584 | 568750.59 | 413394.16 | 387479.22 | 493789.47 | 540164.15 | 371693.66 | 741409.66 | 524649.93 | 616887.21 | 398886.54 | 610849.71 | 397061.46 | 661945.62 | 608239.77 | 512461.31 | 508287.94 | 11342175 |  | #REF!
Suministro | 102748.88 | 186311.88 | 93287.92 | 211376.3 | 290575.1 | 144173.54 | 243500.56 | 162642.66 | 136547.42 | 158400.78 | 211500.78 | 233713 | 141523.46 | 340577.4 | 215963.22 | 197941.7 | 146058.86 | 253603.78 | 178643.96 | 303661.78 | 255345.76 | 219016.12 | 202263.16 | 4629378.02 | 33 | #REF!
Instalación | 124008.43 | 260931.49 | 144416.69 | 260123.79 | 416259.11 | 177427.47 | 331083.44 | 406107.93 | 276846.74 | 229078.44 | 282288.69 | 306451.15 | 230170.2 | 400832.26 | 308686.71 | 418945.51 | 252827.68 | 357245.93 | 218417.5 | 358283.84 | 352894.01 | 293445.19 | 306024.78 | 6712796.98 | 34 | #REF!
Reparaciones AAPP | 262404.41 | 467393.13 | 298242.29 | 627751.51 | 853114.07 | 372405.04 | 678171.03 | 633314.18 | 460121.66 | 414154.64 | 570911.25 | 590762.24 | 424827.35 | 878852.92 | 572355.96 | 629600.11 | 410105.04 | 546557.34 | 362280.82 | 842247.08 | 691714.7 | 635592.04 | 500382.84 | 12723261.65 |  | #REF!
Suministro | 42114.5 | 81704.5 | 43950.5 | 85796 | 129211 | 57071.5 | 105651.5 | 100484 | 73136.5 | 69195.5 | 90045.5 | 98078 | 67668 | 134948.5 | 94366.5 | 110162.5 | 71532.5 | 110318 | 71453.5 | 5178.91 | 4712.72 | 4065.83 | 3909.94 | 1654755.9 | 35 | #REF!
Conexión al usuario | 220289.91 | 385688.63 | 254291.79 | 541955.51 | 723903.07 | 315333.54 | 572519.53 | 532830.18 | 386985.16 | 344959.14 | 480865.75 | 492684.24 | 357159.35 | 743904.42 | 477989.46 | 519437.61 | 338572.54 | 436239.34 | 290827.32 | 837068.17 | 687001.98 | 631526.21 | 496472.9 | 11068505.75 | 40 | #REF!
Reemplazo de red existente | 0 | 0 | 0 | 0 | 0 | 0 | 0 | 0 | 0 | 0 | 0 | 0 | 0 | 0 | 0 | 0 | 0 | 0 | 0 | 0 | 0 | 0 | 0 | 0 | 41 | #REF!
Instalación | 0 | 0 | 0 | 0 | 0 | 0 | 0 | 0 | 0 | 0 | 0 | 0 | 0 | 0 | 0 | 0 | 0 | 0 | 0 | 0 | 0 | 0 | 0 | 0 |  | #REF!
Aspectos ambientales | 48442.61 | 76014.56 | 64396.45 | 67866.22 | 96597.56 | 50871.5 | 96076.87 | 81703.39 | 63079.56 | 63958.06 | 67965.93 | 84196.95 | 64852.94 | 92361.54 | 89686.03 | 76491.84 | 67780.01 | 97913.38 | 60520.7 | 118732.08 | 97072.53 | 78816.96 | 86655.47 | 1792053.11 |  | #REF!
Seguridad industrial y señalización | 29388.23 | 50185.12 | 41475.8 | 44929.7 | 66109.9 | 32231.33 | 64037 | 55273.62 | 44163.28 | 44093.31 | 47935.72 | 57733.41 | 45291.08 | 64996.36 | 64781.75 | 53583.42 | 41998.95 | 68886.61 | 42868.36 | 83324.32 | 75785.72 | 61385.3 | 61457.84 | 1241916.11 | 37 | #REF!
Medidas ambientales | 19054.38 | 25829.44 | 22920.65 | 22936.52 | 30487.66 | 18640.17 | 32039.87 | 26429.77 | 18916.28 | 19864.75 | 20030.21 | 26463.54 | 19561.86 | 27365.18 | 24904.28 | 22908.42 | 25781.06 | 29026.77 | 17652.34 | 35407.76 | 21286.81 | 17431.66 | 25197.63 | 550137 | 38 | #REF!
Estaciones de bombeo | 0 | 679679.34 | 0 | 1002419.62 | 0 | 0 | 0 | 0 | 0 | 0 | 0 | 0 | 0 | 0 | 0 | 0 | 1115898.32 | 0 | 0 | 0 | 0 | 0 | 0 | 2797997.28 | 39 | #REF!
INDIRECTOS | 3604686.61 | 3729303.39 | 3777302.81 | 4140244.12 | 3903947.74 | 1763539.04 | 3416694.58 | 3460754.24 | 3193515.14 | 3575715.25 | 4022541.37 | 3384008.64 | 3265448.44 | 4149563.37 | 4409429.68 | 3816687.84 | 3712434.05 | 4158492.27 | 3525328.29 | 4052622.15 | 3750515.91 | 3538788.83 | 3467793.15 | 83819353.77 |  | #REF!
TOTAL | 3604686.61 | 3729303.39 | 3777302.81 | 4140244.12 | 3903947.74 | 1763539.04 | 3416694.58 | 3460754.24 | 3193515.14 | 3575715.25 | 4022541.37 | 3384008.64 | 3265448.44 | 4149563.37 | 4409429.68 | 3816687.84 | 3712434.05 | 4158492.27 | 3525328.29 | 4052622.15 | 3750515.91 | 3538788.83 | 3467793.15 | 83819353.77 |  | #REF!
IVA | 400772.4768 | 412676.8248 | 414899.7588 | 462394.8732 | 426505.4088 | 191318.0208 | 373091.9712 | 378128.0352 | 349691.934 | 393125.7612 | 440525.7168 | 369335.5128 | 356761.4232 | 448732.098 | 479553.5136 | 414821.0796 | 415646.7528 | 450162.4044 | 383615.6388 | 450746.9496 | 418815.0012 | 393949.776 | 384215.6868 | 9209486.2464 |  | #REF!
SUBTOTAL CON IVA | 4005459.0868 | 4141980.2148 | 4192202.5688 | 4602638.9932 | 4330453.1488 | 1954857.0608 | 3789786.5512 | 3838882.2752 | 3543207.074 | 3968841.0112 | 4463067.0868 | 3753344.1528 | 3622209.8632 | 4598295.468 | 4888983.1936 | 4231508.9196 | 4128080.8028 | 4608654.6744 | 3908943.9288 | 4503369.0996 | 4169330.9112 | 3932738.606 | 3852008.8368 | 93028840.0164 |  | #REF!
AFECTACIONES PREDIALES (Incluye costos indirectos e IVA) | 0 | 375627.3372 | 48513.1194 | 74783.6141 | 33767.1799 | 223544.6103 | 296160.4337 | 235077.5049 | 138253.7443 | 48475.4794 | 161853.5085 | 308244.1634 | 184663.5839 | 215124.985 | 62921.969 | 226091.7466 | 399415.1085 | 257666.3846 | 146277.4438 | 81767.2507 | 0 | 57190.3356 | 145589.4414 | 3721009.0144 |  | #REF!
TOTAL CON IVA | 4005459.0868 | 4517607.552 | 4240715.6882 | 4677422.6073 | 4364220.3287 | 2178401.6711 | 4085946.9849 | 4073959.7801 | 3681460.8183 | 4017316.4906 | 4624920.5953 | 4061588.3162 | 3806873.4471 | 4813420.453 | 4951905.1626 | 4457600.6662 | 4527495.9113 | 4866321.059 | 4055221.3726 | 4585136.3503 | 4169330.9112 | 3989928.9416 | 3997598.2782 | 96749849.0308 |  | #REF! | #REF!
TOTAL SECTOR SUR | RESUMEN TOTAL POR ZONAS ZONA 1: 17441204.9343; RESUMEN TOTAL POR ZONAS ZONA 2: 17799966.1762; RESUMEN TOTAL POR ZONAS ZONA 3: 15460760.2954; RESUMEN TOTAL POR ZONAS ZONA 4: 15305991.592 |  |  | #REF!
26944892.84
TOTAL SECTOR CUADRANTE | RESUMEN TOTAL POR ZONAS ZONA 1: 6542621.9998; RESUMEN TOTAL POR ZONAS ZONA 2: 6264348.656; RESUMEN TOTAL POR ZONAS ZONA 3: 8159906.765; RESUMEN TOTAL POR ZONAS ZONA 4: 7755420.5984
TOTAL SECTOR NORTE | RESUMEN TOTAL POR ZONAS ZONA 1: 8159906.765; RESUMEN TOTAL POR ZONAS ZONA 2: 7755420.5984; RESUMEN TOTAL POR ZONAS ZONA 3: 7698777.3089; RESUMEN TOTAL POR ZONAS ZONA 4: 8642237.086
TOTAL SECTOR NORTE, CUADRANTE Y SUR | RESUMEN TOTAL POR ZONAS ZONA 1: 32143733.6991; RESUMEN TOTAL POR ZONAS ZONA 2: 31819735.4306; RESUMEN TOTAL POR ZONAS ZONA 3: 31319444.3693; RESUMEN TOTAL POR ZONAS ZONA 4: 31703649.2764

## Hoja1 (hidden)
| actual | anterior | diferencia
EXCAVACIÓN EN TIERRA O CONGLOMERADO A MANO HASTA 1.50 M DE ALTURA (SPT MENOR O IGUAL A 30) | 4516.191 | 4217.487 | 298.704
EXCAVACIÓN A MÁQUINA HASTA 2.00 M DE ALTURA (SPT MENOR O IGUAL A 30) | 39526.286 | 31779.66 | 7746.626
EXCAVACIÓN A MÁQUINA MAYOR A 2.00 M HASTA 3.50 M DE ALTURA (SPT MENOR O IGUAL A 30) | 6073.385 | 2023.617 | 4049.768
EXCAVACIÓN A MÁQUINA MAYOR A 3.50 M DE ALTURA (SPT MENOR O IGUAL A 30) | 435.627 | 236.957 | 198.67
EXCAVACIÓN A MÁQUINA MAYOR A 2.00 M HASTA 3.50 M DE ALTURA (SPT MAYOR A 30) | 28084.16 | 21254.29 | 6829.87
EXCAVACIÓN EN ROCA CLASE A (RESISTENCIA A COMPRESIÓN SIMPLE MENOR IGUAL A 80 KG/CM2 Y RQD MENOR O IGUAL A 12.50) | 22467.328 | 17003.432 | 5463.896
EXCAVACIÓN EN ROCA HASTA 2.00 M DE ALTURA CON EQUIPO Y EXPLOSIVOS CLASE D (RESISTENCIA A LA COMPRESIÓN SIMPLE MAYOR A 1120 KG/CM2; RQD MAYOR A 75 Y MENOR O IGUAL A 100) | 11233.664 | 8501.716 | 2731.948
DESALOJO DE MATERIAL DE 5,01 KM. A 10 KM. (INCLUYE ESPONJAMIENTO) | 88544.2 | 49774.841 | 38769.359
REPLANTILLO Y RECUBRIMIENTO DE ARENA | 0 | 26210.467 | -26210.467
REPLANTILLO Y RECUBRIMIENTO DE PIEDRA GRADUADA DE 1/2" - 3/4" COMPACTADO | 34871.43 | 0 | 34871.43
RELLENO COMPACTADO MECÁNICAMENTE CON MATERIAL DEL LUGAR | 26321.02 | 35453.154 | -9132.134
RELLENO COMPACTADO MECÁNICAMENTE CON MATERIAL CASCAJO IMPORTADO. | 33652.039 | 8814.994 | 24837.045
RELLENO COMPACTADO MECÁNICAMENTE CON MATERIAL CASCAJO GRUESO (PIEDRAS > 15 CM) | 28.13 | 0 | 28.13
BOMBEO DE D=4" | 1323 | 2469 | -1146
BOMBEO NOCTURNO DE D=4" | 567 | 0 | 567
SUMINISTRO Y COLOCACIÓN DE PÌEDRA BASE > 15CM (PARA MEJORAMIENO DE SUELO) | 5386.298 | 5386.302 | -0.004
SUMINISTRO E INSTALACIÓN DE GEOTEXTIL NO TRENZADO NT 1600 | 127088.426 | 0 | 127088.426
ENTIBADO DE PROTECCIÓN A PARTIR DE 1.50 M DE PROFUNDIDAD. | 69260.31 | 47134 | 22126.31
TABLESTACA METÁLICA PARA EXCAVACIONES A PARTIR DE 2.01 HASTA 3.50 METROS DE PROFUNDIDAD PARA TUBERÍAS DE ALCANTARILLADO | 10440.32 | 4884 | 5556.32
TABLESTACA METÁLICA PARA EXCAVACIONES A PARTIR DE 3.51 HASTA 5.00 METROS DE PROFUNDIDAD PARA TUBERÍAS DE ALCANTARILLADO | 736.74 | 286 | 450.74